## 1. 設計条件
1. 設計条件
| 橋 梁 名 | ASteelBox テスト橋梁
| 橋梁形式 | 2径間連続非合成桁箱桁橋
| 橋梁延長 | L = | 69.8 |  |  | m
| 支 間 長 | 30.000m + 38.400m
| 幅員構成 | 総幅員 |  | 8.4 |  |  | m |  | 有効幅員 |  |  | 7.47 |  |  | m
| 柱桁諸量 | 桁幅 |  | B = | 2.4 |  |  | m |  |  | 桁高 |  | H = | 2.900 m
| 線形要素 | 平面線形 |  |  |  | クロソイド (A1=60m) + 円曲線 (R=100m) + クロソイド (A1=60m)
|  | 橫断勾配 |  |  |  | -6 % ~ 6 %
|  | 縱断勾配 |  |  |  | -0.278 %
| 舗 装 | アスファルト 舗装 |  |  |  |  | t = | 80 |  | mm
| 床 版 | 鉄筋コンクリート床版
|  | コンクリート設計基準強度 | [6 empty] | σck = |  | 24 | N/mm2
|  | 鉄筋 |  | SD295A
| 設計荷重 | B | 活荷重
| 使用鋼材 | SMA490AW, SMA490BW, SMA400AW, SS400, S10T
| 適用基準 | 道路橋示方書 ·同解説 | [11 empty] | (平成14年3月)
|  | ガイドライン型設計 適用上の考え方と標準図集 | [11 empty] | (平成14年3月 日本橋梁建設協会)
|  | 鋼道路橋設計便覧 | [11 empty] | (日本道路協会)
|  | 鋼道路橋疲労設計指針 | [11 empty] | (平成14年3月 日本道路協会)

## 2. 断面形状
2. 断面形状

## 3.1(1) 片持部(左)_一般部
3.床版の設計
3.1 片持版部
(1) 左側片持版部(一般部)
| h1 = |  | 0.25 |  |  | m |  | D1 = |  | 0 |  |  | m |  | コンクリートの単位体積重量 : | [12 empty] | 24.5 |  | kN/m³ | [8 empty] | (一般部)
| h2 = |  | 0.11 |  |  | m |  | L1 = |  | 0.25 |  |  | m |  | アスファルト舗装の単位体積重量 : | [12 empty] | 22.5 |  | kN/m³
| h3 = |  | 0.18 |  |  | m |  | L2 = |  | 0.09 |  |  | m |  | 設計荷重 : |  |  |  |  | B |  | 活荷重 ( T 荷重 )
| h4 = |  | 0.89 |  |  | m |  | L3 = |  | 0.125 |  |  | m |  | T荷重の1輪荷重 (P) : | [7 empty] | 100 |  |  | kN
| h5 = |  | 0.3 |  |  | m |  | L4 = |  | 0.535 |  |  | m |  | 1方向あたりの大型車の計画交通量 : | [12 empty] | 2000以上 | [5 empty] | (台/日)
| h6 = |  | 0.08 |  |  | m |  | L5 = |  | 0.06 |  |  | m
[8 empty] | L6 = |  | 0.12 |  |  | m
[8 empty] | L7 = |  | 0.88 |  |  | m
[8 empty] | L8 = |  | 0.25 |  |  | m
| 1) 床版の最小全厚 | [8 empty] | ( L≤0.25mの場合) | [14 empty] | [道路橋示方書8.2.5]
|  | T荷重に対する床版の支間 | [10 empty] | L = |  | 0.225 |  |  |  | m
|  | do = (280·L + 160) = | [8 empty] | {(280×0.225) + 160} = 223 mm > 160 mm
|  | d = k1·k2·do = | [6 empty] | 1.25 |  | × | 1 |  | × | 223 |  |  | = | 280 |  |  | mm |  | ⇒ |  | 30 |  |  | cm 使用 |  |  | O.K.
|  | ここに, |  |  |  | k1 : 1方向あたりの大型車の計画交通量による係数 | [17 empty] | ( k1 = |  |  | 1.25 |  | )
k2 : 支持するけたの剛性が著しく異なるため生じる付加曲げモーメントの係数
( 考慮しない, k2 = 1.00 )
| 2) 死荷重による曲げモーメント | [11 empty] | (一般部)
| NO. |  |  |  |  | 作 用 荷 重 ( kN ) | [17 empty] | 距離( m ) |  |  |  | モーメント(kN·m)
| 1 |  |  |  |  | 0.25 × 0.89 × 24.5 | [12 empty] | = | 5.451 |  |  |  | 0.815 |  |  |  | -4.443
| 2 |  |  |  |  | ½ × 0.09 × 0.89 × 24.5 | [12 empty] | = | 0.981 |  |  |  | 0.66 |  |  |  | -0.647
| 3 |  |  |  |  | 0.34 × 0.29 × 24.5 | [12 empty] | = | 2.416 |  |  |  | 0.77 |  |  |  | -1.86
| 4 |  |  |  |  | ½ × 0.125 × 0.18 × 24.5 | [12 empty] | = | 0.276 |  |  |  | 0.558 |  |  |  | -0.154
| 5 |  |  |  |  | 0.125 × 0.11 × 24.5 | [12 empty] | = | 0.337 |  |  |  | 0.538 |  |  |  | -0.181
| 防護柵小計 | [18 empty] | 9.461 | [7 empty] | -7.285
| 6 |  |  |  |  | 0.94 × 0.25 × 24.5 | [12 empty] | = | 5.758 |  |  |  | 0.47 |  |  |  | -2.706
| 7 |  |  |  |  | 0.475 × 0.08 × 22.5 | [12 empty] | = | 0.855 |  |  |  | 0.238 |  |  |  | -0.203
| 8 |  |  |  |  | ½ × 0.88 × 0.05 × 24.5 | [12 empty] | = | 0.539 |  |  |  | 0.353 |  |  |  | -0.19
| 9 |  |  |  |  | 0.06 × 0.05 × 24.5 | [12 empty] | = | 0.0735 |  |  |  | 0.03 |  |  |  | -0.002205
| TOTAL | [18 empty] | 16.687 | [7 empty] | -10.386
∴ Md = -10.386 kN·m
※防護柵の荷重載荷距離
|  | 断面検討位置での距離( L ) | [11 empty] | = | M / V |  |  | = | 7.285 |  |  |  | / | 9.461 |  |  |  | = | 0.77 |  |  | m
|  | 防護柵内側端での距離( X ) | [11 empty] | = |  | L - |  | 0.475 |  |  | = | 0.295 |  |  |  | m
3) 活荷重による曲げモーメント
- 主鉄筋の方向
|  | Ml = - PL / ( 1.30L ＋ 0.25 ) | [19 empty] | [道路橋示方書8.2.4]
|  |  | = | - | 100 |  |  | × | 0.225 |  |  | / | ( | 1.3 |  |  | × | 0.225 |  |  | ＋ | 0.25 |  |  | ) |  |  |  |  | = | -41.4747 |  |  |  | kN·m
- 配力鉄筋の方向(先端部)
Ml = ( 0.15L ＋ 0.13 ) P
|  |  | = | ( | 0.15 |  |  | × | 0.225 |  |  | ＋ | 0.13 |  |  | ) | × | 100 | [11 empty] | = | 16.375 |  |  |  | kN·m
4) 車両の衝突荷重, 推力による曲げモーメント
|  | 防護柵上端部の荷重 P = | [9 empty] | 22 |  |  | kN/m
|  | 載荷高さ h = | [6 empty] | 1.1 |  |  | ＋ | 0.08 |  |  | ＋ | 0.25 |  |  | / | 2 | = | 1.305 |  |  | m
|  | Mh = |  |  | -22 |  |  | × | 1.305 |  |  | = | -28.71 |  |  |  | kN·m
5) 風荷重荷重による曲げモーメント
|  | 風荷重強度 Ww = | [5 empty] | 3 |  |  | kN/㎡ |  |  |  | ( 活荷重無載荷時、活荷重載荷時は無載荷時値の1/2適用 )
|  | 載荷高さ h = | [6 empty] | 1.1 |  |  | / | 2 | ＋ | 0.08 |  |  | ＋ | 0.25 |  |  | / | 2 | = | 0.755 |  |  | m
|  | Mw = |  | -3 |  |  | × | 1.1 |  |  |  | × | 0.755 |  |  | = | -2.4915 |  |  |  | kN·m
6) 断面力集計及び断面の決定
|  | 主桁の設計方式 : | [6 empty] | 非合成
|  | コンクリートの設計基準強度 | [10 empty] | σck = |  |  | 24 |  |  | N/㎟ |  |  |  | 鉄筋コンクリートのヤング係数 | [9 empty] | n = |  | 7
|  | コンクリートの許容応力度 | [10 empty] | σca = |  |  | σck / |  |  | 3 |  | = | 24 |  | / | 3 |  | = | 8 |  | N/㎟
|  | 使用鉄筋 |  |  |  | ( SD |  | 295 |  | ) |  |  | σsa = |  |  | 140 |  |  | ( | 120 |  | ) | N/㎟
( )付きは支持桁の不等沈下未考慮時
- 一般部主鉄筋方向(支点部)
|  |  | 設計断面の部材厚さ | [8 empty] | h = |  | 30 |  |  | cm
|  |  | 部材の有効高 | [8 empty] | d = |  | 26 |  |  | cm
|  |  | 圧縮鉄筋のかぶり | [8 empty] | d' = |  | 4 |  |  | cm
|  |  | 引張鉄筋のかぶり | [8 empty] | d" = |  | 4 |  |  | cm
|  |  | 単位幅当たり | [8 empty] | b = |  | 100 |  |  | cm
|  |  | 引張側主鉄筋 | [5 empty] | 直径 |  | 19 |  |  |  | ピッチ |  |  | 125 |  |  | mm |  |  | 引張側主鉄筋の断面積 | [7 empty] | As = |  | 22.92 |  |  | ㎠
|  |  | 圧縮側主鉄筋 | [5 empty] | 直径 |  | 19 |  |  |  | ピッチ |  |  | 250 |  |  | mm |  |  | 圧縮側主鉄筋の断面積 | [7 empty] | As'= |  | 11.46 |  |  | ㎠
中立軸の位置
x = -n ( As + As' ) / b + √[ { n ( As + As' ) / b }^2 + 2n ( d * As + d'× As' ) / b ]
= -7×(22.92 + 11.46)/100 + √[ {7×(22.92 + 11.46)/100}^2 + 2×7×(26×22.92 + 4×11.46)/100 ]
|  |  |  | = | 7.3729 |  |  | cm
コンクリートの断面係数
Kc = ( b·x / 2 ) × ( d - x / 3 ) + n·As'·( x - d' ) / x·( d - d' )
= ( 100 × 7.37 / 2 ) × ( 26 - 7.37 / 3 ) + 7 × 11.46 ×( 7.37 - 4 ) / 7.37 ×( 26 - 4 )
|  |  |  | = | 9482.7076 |  |  |  | ㎤
鉄筋の断面係数
Ks = ( 1 / n )·( x / ( d - x ) )·Kc
= (1/7)×( 7.37 / ( 26- 7.37 ))×9482.7
|  |  | = | 535.906 |  |  |  | ㎤
|  | コンクリートの応力度 | [7 empty] | σc = M / Kc
|  | 鉄筋の応力度 | [7 empty] | σs = M / Ks | [5 empty] | の方式で求める
|  | 荷重の組合せ | [8 empty] | 曲げモーメント |  |  |  |  | コンクリートの応力(N/㎟) | [10 empty] | 鉄筋の応力(N/㎟) | [8 empty] | 許容応力
[11 empty] | ( kN·m ) |  |  |  |  | 作用応力 |  |  |  | 許容応力 |  |  |  | 判定 |  |  | 作用応力 |  |  | 許容応力 |  |  |  | 判定 |  | 割増し係数
|  | 1. 死荷重 | [8 empty] | -10.386 |  |  |  |  | - |  |  |  | - |  |  |  | - |  |  | - |  |  | - |  |  |  | - |  | -
|  | 2. 活荷重 | [8 empty] | -41.4747 |  |  |  |  | - |  |  |  | - |  |  |  | - |  |  | - |  |  | - |  |  |  | - |  | -
|  | 3. 衝突,推力 | [8 empty] | -28.71 |  |  |  |  | - |  |  |  | - |  |  |  | - |  |  | - |  |  | - |  |  |  | - |  | -
|  | 4. 風荷重(無載荷時) | [8 empty] | -2.4915 |  |  |  |  | - |  |  |  | - |  |  |  | - |  |  | - |  |  | - |  |  |  | - |  | -
|  | 5. ( 1 + 2 ) | [8 empty] | -51.8607 |  |  |  |  | 5.469 |  |  |  | 8 |  |  |  | O.K. |  |  | 96.7719 |  |  | 120 |  |  |  | O.K. |  | 1
|  | 6. ( 1 + 4 ) | [8 empty] | -12.8775 |  |  |  |  | 1.358 |  |  |  | 9.6 |  |  |  | O.K. |  |  | 24.0294 |  |  | 144 |  |  |  | O.K. |  | 1.2
|  | 7. ( 1 + 2 + 1/2×4 ) | [8 empty] | -53.1064 |  |  |  |  | 5.6003 |  |  |  | 10 |  |  |  | O.K. |  |  | 99.0965 |  |  | 150 |  |  |  | O.K. |  | 1.25
|  | 8. ( 1 + 2 + 3 ) | [8 empty] | -80.5707 |  |  |  |  | 8.4966 |  |  |  | 12 |  |  |  | O.K. |  |  | 150.3448 |  |  | 180 |  |  |  | O.K. |  | 1.5
- 一般部の配力鐵筋方向(先端付近)
|  |  | 設計断面の部材厚さ | [8 empty] | h = |  | 25 |  |  | cm
|  |  | 部材の有効高 | [8 empty] | d = |  | 19.25 |  |  | cm
|  |  | 圧縮鉄筋のかぶり | [8 empty] | d' = |  | 5.75 |  |  | cm
|  |  | 引張鉄筋のかぶり | [8 empty] | d" = |  | 5.75 |  |  | cm
|  |  | 単位幅当たり | [8 empty] | b = |  | 100 |  |  | cm
|  |  | 引張側主鉄筋 | [5 empty] | 直径 |  | 16 |  |  |  | ピッチ |  |  |  | 125 |  |  | mm |  | 引張側主鉄筋の断面積 | [7 empty] | As = |  |  | 15.888 |  |  | ㎠
|  |  | 圧縮側主鉄筋 | [5 empty] | 直径 |  | 16 |  |  |  | ピッチ |  |  |  | 250 |  |  | mm |  | 圧縮側主鉄筋の断面積 | [7 empty] | As'= |  |  | 7.944 |  |  | ㎠
中立軸の位置
x = -n ( As + As' ) / b + √[ { n ( As + As' ) / b }^2 + 2n ( d * As + d'× As' ) / b ]
= -7×(15.89 + 7.94)/100 + √[ {7×(15.89 + 7.94)/100}^2 + 2×7×(19.25×15.89 + 5.75×7.94)/100 ]
|  |  |  | = | 5.5426 |  |  | cm
コンクリートの断面係数
Kc = ( b·x / 2 ) × ( d - x / 3 ) + n·As'·( x - d' ) / x·( d - d' )
= ( 100 × 5.54 / 2 ) × ( 19.25 - 5.54 / 3 ) + 7×15.89×( 5.54 - 5.75 ) / 5.54 ×( 19.25 - 5.75 )
|  |  |  | = | 4792.2669 |  |  |  | ㎤
鉄筋の断面係数
Ks = ( 1 / n )·( x / ( d - x ) )·Kc
= (1/7)×( 5.54 / ( 19.25- 5.54 ))×4792.3
|  |  | = | 276.6421 |  |  |  | ㎤
|  | コンクリートの応力度 | [7 empty] | σc = M / Kc
|  | 鉄筋の応力度 | [7 empty] | σs = M / Ks | [5 empty] | の方式で求める
|  | 荷重の組合せ | [8 empty] | 曲げモーメント |  |  |  |  | コンクリートの応力(N/㎟) | [10 empty] | 鉄筋の応力(N/㎟) | [8 empty] | 許容応力
[11 empty] | ( kN·m ) |  |  |  |  | 作用応力 |  |  |  | 許容応力 |  |  |  | 判定 |  |  | 作用応力 |  |  | 許容応力 |  |  |  | 判定 |  | 割増し係数
|  | 1. 死荷重 | [8 empty] | 0 |  |  |  |  | - |  |  |  | - |  |  |  | - |  |  | - |  |  | - |  |  |  | - |  | -
|  | 2. 活荷重 | [8 empty] | 16.375 |  |  |  |  | 3.417 |  |  |  | 8 |  |  |  | O.K. |  |  | 59.192 |  |  | 120 |  |  |  | O.K. |  | 1
|  | 3. 衝突,推力 | [8 empty] | 0 |  |  |  |  | - |  |  |  | - |  |  |  | - |  |  | - |  |  | - |  |  |  | - |  | -
|  | 4. 風荷重(無載荷時) | [8 empty] | 0 |  |  |  |  | - |  |  |  | - |  |  |  | - |  |  | - |  |  | - |  |  |  | - |  | -
As'
b
d
h
d'
d"
x
x
As
As'
b
d
h
d'
d"
x
x
As

## 3.1(2) 片持部(左)_桁端部
(2) 左側片持版部(桁端部)
| h1 = |  | 0.25 |  |  | m |  | D1 = |  | 0 |  |  | m |  | コンクリートの単位体積重量 : | [12 empty] | 24.5 |  | kN/m³ | [8 empty] | (桁端部)
| h2 = |  | 0.11 |  |  | m |  | L1 = |  | 0.25 |  |  | m |  | アスファルト舗装の単位体積重量 : | [12 empty] | 22.5 |  | kN/m³
| h3 = |  | 0.18 |  |  | m |  | L2 = |  | 0.09 |  |  | m |  | 設計荷重 : |  |  |  |  | B |  | 活荷重 ( T 荷重 )
| h4 = |  | 0.89 |  |  | m |  | L3 = |  | 0.125 |  |  | m |  | T荷重の1輪荷重 (P) : | [7 empty] | 100 |  |  | kN
| h5 = |  | 0.3 |  |  | m |  | L4 = |  | 0.535 |  |  | m |  | 1方向あたりの大型車の計画交通量 : | [12 empty] | 2000以上 | [5 empty] | (台/日)
| h6 = |  | 0.08 |  |  | m |  | L5 = |  | 0.06 |  |  | m
[8 empty] | L6 = |  | 0.12 |  |  | m
[8 empty] | L7 = |  | 0.88 |  |  | m
[8 empty] | L8 = |  | 0.25 |  |  | m
| 1) 床版の最小全厚 | [8 empty] | ( L≤0.25mの場合) | [14 empty] | [道路橋示方書8.2.5]
|  | T荷重に対する床版の支間 | [10 empty] | L = |  | 0.225 |  |  |  | m
|  | do = (280·L + 160) = | [8 empty] | {(280×0.225) + 160} = 223 mm > 160 mm
|  | d = k1·k2·do = | [6 empty] | 1.25 |  | × | 1 |  | × | 223 |  |  | = | 280 |  |  | mm |  | ⇒ |  | 30 |  |  | cm 使用 |  |  | O.K.
|  | ここに, |  |  |  | k1 : 1方向あたりの大型車の計画交通量による係数 | [17 empty] | ( k1 = |  |  | 1.25 |  | )
k2 : 支持するけたの剛性が著しく異なるため生じる付加曲げモーメントの係数
( 考慮しない, k2 = 1.00 )
| 2) 死荷重による曲げモーメント | [11 empty] | (一般部)
| NO. |  |  |  |  | 作 用 荷 重 ( kN ) | [17 empty] | 距離( m ) |  |  |  | モーメント(kN·m)
| 1 |  |  |  |  | 0.25 × 0.89 × 24.5 | [12 empty] | = | 5.451 |  |  |  | 0.815 |  |  |  | -4.443
| 2 |  |  |  |  | ½ × 0.09 × 0.89 × 24.5 | [12 empty] | = | 0.981 |  |  |  | 0.66 |  |  |  | -0.647
| 3 |  |  |  |  | 0.34 × 0.29 × 24.5 | [12 empty] | = | 2.416 |  |  |  | 0.77 |  |  |  | -1.86
| 4 |  |  |  |  | ½ × 0.125 × 0.18 × 24.5 | [12 empty] | = | 0.276 |  |  |  | 0.558 |  |  |  | -0.154
| 5 |  |  |  |  | 0.125 × 0.11 × 24.5 | [12 empty] | = | 0.337 |  |  |  | 0.538 |  |  |  | -0.181
| 防護柵小計 | [18 empty] | 9.461 | [7 empty] | -7.285
| 6 |  |  |  |  | 0.94 × 0.25 × 24.5 | [12 empty] | = | 5.758 |  |  |  | 0.47 |  |  |  | -2.706
| 7 |  |  |  |  | 0.475 × 0.08 × 22.5 | [12 empty] | = | 0.855 |  |  |  | 0.238 |  |  |  | -0.203
| 8 |  |  |  |  | ½ × 0.88 × 0.05 × 24.5 | [12 empty] | = | 0.539 |  |  |  | 0.353 |  |  |  | -0.19
| 9 |  |  |  |  | 0.06 × 0.05 × 24.5 | [12 empty] | = | 0.0735 |  |  |  | 0.03 |  |  |  | -0.002205
| TOTAL | [18 empty] | 16.687 | [7 empty] | -10.386
∴ Md = -10.386 kN·m
※防護柵の荷重載荷距離
|  | 断面検討位置での距離( L ) | [11 empty] | = | M / V |  |  | = | 7.285 |  |  |  | / | 9.461 |  |  |  | = | 0.77 |  |  | m
|  | 防護柵内側端での距離( X ) | [11 empty] | = |  | L - |  | 0.475 |  |  | = | 0.295 |  |  |  | m
3) 活荷重による曲げモーメント
T荷重(衝撃を含む)による設計曲げモーメントとして8.2.4に規定する値の２倍を用いるものとする。
- 主鉄筋の方向
|  | Ml = - PL / ( 1.30L ＋ 0.25 ) × 2 | [19 empty] | [道路橋示方書8.2.4]
|  |  | = | - | 100 |  |  | × | 0.225 |  |  | / | ( | 1.3 |  |  | × | 0.225 |  |  | ＋ | 0.25 |  |  | ) | × 2 |  |  |  | = | -82.9493 |  |  |  | kN·m
- 配力鉄筋の方向(先端部)
Ml = ( 0.15L ＋ 0.13 ) P × 2
|  |  | = | ( | 0.15 |  |  | × | 0.225 |  |  | ＋ | 0.13 |  |  | ) | × | 100 |  |  | × 2 | [8 empty] | = | 32.75 |  |  |  | kN·m
4) 車両の衝突荷重, 推力による曲げモーメント
|  | 防護柵上端部の荷重 P = | [9 empty] | 22 |  |  | kN/m
|  | 載荷高さ h = | [6 empty] | 1.1 |  |  | ＋ | 0.08 |  |  | ＋ | 0.25 |  |  | / | 2 | = | 1.305 |  |  | m
|  | Mh = |  |  | -22 |  |  | × | 1.305 |  |  | = | -28.71 |  |  |  | kN·m
5) 風荷重荷重による曲げモーメント
|  | 風荷重強度 Ww = | [5 empty] | 3 |  |  | kN/㎡ |  |  |  | ( 活荷重無載荷時、活荷重載荷時は無載荷時値の1/2適用 )
|  | 載荷高さ h = | [6 empty] | 1.1 |  |  | / | 2 | ＋ | 0.08 |  |  | ＋ | 0.25 |  |  | / | 2 | = | 0.755 |  |  | m
|  | Mw = |  | -3 |  |  | × | 1.1 |  |  |  | × | 0.755 |  |  | = | -2.4915 |  |  |  | kN·m
6) 断面力集計及び断面の決定
|  | 主桁の設計方式 : | [6 empty] | 非合成
|  | コンクリートの設計基準強度 | [10 empty] | σck = |  |  | 24 |  |  | N/㎟ |  |  |  | 鉄筋コンクリートのヤング係数 | [9 empty] | n = |  | 7
|  | コンクリートの許容応力度 | [10 empty] | σca = |  |  | σck / |  |  | 3 |  | = | 24 |  | / | 3 |  | = | 8 |  | N/㎟
|  | 使用鉄筋 |  |  |  | ( SD |  | 295 |  | ) |  |  | σsa = |  |  | 140 |  |  | ( | 120 |  | ) | N/㎟
( )付きは支持桁の不等沈下未考慮時
- 一般部主鉄筋方向(支点部)
|  |  | 設計断面の部材厚さ | [8 empty] | h = |  | 30 |  |  | cm
|  |  | 部材の有効高 | [8 empty] | d = |  | 26 |  |  | cm
|  |  | 圧縮鉄筋のかぶり | [8 empty] | d' = |  | 4 |  |  | cm
|  |  | 引張鉄筋のかぶり | [8 empty] | d" = |  | 4 |  |  | cm
|  |  | 単位幅当たり | [8 empty] | b = |  | 100 |  |  | cm
|  |  | 引張側主鉄筋 | [5 empty] | 直径 |  | 19 |  |  |  | ピッチ |  |  | 125 |  |  | mm |  |  | 引張側主鉄筋の断面積 | [7 empty] | As = |  | 22.92 |  |  | ㎠
|  |  | 圧縮側主鉄筋 | [5 empty] | 直径 |  | 19 |  |  |  | ピッチ |  |  | 250 |  |  | mm |  |  | 圧縮側主鉄筋の断面積 | [7 empty] | As'= |  | 11.46 |  |  | ㎠
中立軸の位置
x = -n ( As + As' ) / b + √[ { n ( As + As' ) / b }^2 + 2n ( d * As + d'× As' ) / b ]
= -7×(22.92 + 11.46)/100 + √[ {7×(22.92 + 11.46)/100}^2 + 2×7×(26×22.92 + 4×11.46)/100 ]
|  |  |  | = | 7.3729 |  |  | cm
コンクリートの断面係数
Kc = ( b·x / 2 ) × ( d - x / 3 ) + n·As'·( x - d' ) / x·( d - d' )
= ( 100 × 7.37 / 2 ) × ( 26 - 7.37 / 3 ) + 7 × 11.46 ×( 7.37 - 4 ) / 7.37 ×( 26 - 4 )
|  |  |  | = | 9482.7076 |  |  |  | ㎤
鉄筋の断面係数
Ks = ( 1 / n )·( x / ( d - x ) )·Kc
= (1/7)×( 7.37 / ( 26- 7.37 ))×9482.7
|  |  | = | 535.906 |  |  |  | ㎤
|  | コンクリートの応力度 | [7 empty] | σc = M / Kc
|  | 鉄筋の応力度 | [7 empty] | σs = M / Ks | [5 empty] | の方式で求める
|  | 荷重の組合せ | [8 empty] | 曲げモーメント |  |  |  |  | コンクリートの応力(N/㎟) | [10 empty] | 鉄筋の応力(N/㎟) | [8 empty] | 許容応力
[11 empty] | ( kN·m ) |  |  |  |  | 作用応力 |  |  |  | 許容応力 |  |  |  | 判定 |  |  | 作用応力 |  |  | 許容応力 |  |  |  | 判定 |  | 割増し係数
|  | 1. 死荷重 | [8 empty] | -10.386 |  |  |  |  | - |  |  |  | - |  |  |  | - |  |  | - |  |  | - |  |  |  | - |  | -
|  | 2. 活荷重 | [8 empty] | -82.9493 |  |  |  |  | - |  |  |  | - |  |  |  | - |  |  | - |  |  | - |  |  |  | - |  | -
|  | 3. 衝突,推力 | [8 empty] | -28.71 |  |  |  |  | - |  |  |  | - |  |  |  | - |  |  | - |  |  | - |  |  |  | - |  | -
|  | 4. 風荷重(無載荷時) | [8 empty] | -2.4915 |  |  |  |  | - |  |  |  | - |  |  |  | - |  |  | - |  |  | - |  |  |  | - |  | -
|  | 5. ( 1 + 2 ) | [8 empty] | -93.3353 |  |  |  |  | 9.8427 |  |  |  | 8 |  |  |  | N.G. |  |  | 174.1636 |  |  | 120 |  |  |  | N.G. |  | 1
|  | 6. ( 1 + 4 ) | [8 empty] | -12.8775 |  |  |  |  | 1.358 |  |  |  | 9.6 |  |  |  | O.K. |  |  | 24.0294 |  |  | 144 |  |  |  | O.K. |  | 1.2
|  | 7. ( 1 + 2 + 1/2×4 ) | [8 empty] | -94.5811 |  |  |  |  | 9.9741 |  |  |  | 10 |  |  |  | O.K. |  |  | 176.4882 |  |  | 150 |  |  |  | N.G. |  | 1.25
|  | 8. ( 1 + 2 + 3 ) | [8 empty] | -122.0453 |  |  |  |  | 12.8703 |  |  |  | 12 |  |  |  | N.G. |  |  | 227.7364 |  |  | 180 |  |  |  | N.G. |  | 1.5
- 一般部の配力鐵筋方向(先端付近)
|  |  | 設計断面の部材厚さ | [8 empty] | h = |  | 30 |  |  | cm
|  |  | 部材の有効高 | [8 empty] | d = |  | 24.25 |  |  | cm
|  |  | 圧縮鉄筋のかぶり | [8 empty] | d' = |  | 5.75 |  |  | cm
|  |  | 引張鉄筋のかぶり | [8 empty] | d" = |  | 5.75 |  |  | cm
|  |  | 単位幅当たり | [8 empty] | b = |  | 100 |  |  | cm
|  |  | 引張側主鉄筋 | [5 empty] | 直径 |  | 16 |  |  |  | ピッチ |  |  |  | 125 |  |  | mm |  | 引張側主鉄筋の断面積 | [7 empty] | As = |  |  | 15.888 |  |  | ㎠
|  |  | 圧縮側主鉄筋 | [5 empty] | 直径 |  | 16 |  |  |  | ピッチ |  |  |  | 250 |  |  | mm |  | 圧縮側主鉄筋の断面積 | [7 empty] | As'= |  |  | 7.944 |  |  | ㎠
中立軸の位置
x = -n ( As + As' ) / b + √[ { n ( As + As' ) / b }^2 + 2n ( d * As + d'× As' ) / b ]
= -7×(15.89 + 7.94)/100 + √[ {7×(15.89 + 7.94)/100}^2 + 2×7×(24.25×15.89 + 5.75×7.94)/100 ]
|  |  |  | = | 6.2764 |  |  | cm
コンクリートの断面係数
Kc = ( b·x / 2 ) × ( d - x / 3 ) + n·As'·( x - d' ) / x·( d - d' )
= ( 100 × 6.28 / 2 ) × ( 24.25 - 6.28 / 3 ) + 7×15.89×( 6.28 - 5.75 ) / 6.28 ×( 24.25 - 5.75 )
|  |  |  | = | 7044.0144 |  |  |  | ㎤
鉄筋の断面係数
Ks = ( 1 / n )·( x / ( d - x ) )·Kc
= (1/7)×( 6.28 / ( 24.25- 6.28 ))×7044
|  |  | = | 351.668 |  |  |  | ㎤
|  | コンクリートの応力度 | [7 empty] | σc = M / Kc
|  | 鉄筋の応力度 | [7 empty] | σs = M / Ks | [5 empty] | の方式で求める
|  | 荷重の組合せ | [8 empty] | 曲げモーメント |  |  |  |  | コンクリートの応力(N/㎟) | [10 empty] | 鉄筋の応力(N/㎟) | [8 empty] | 許容応力
[11 empty] | ( kN·m ) |  |  |  |  | 作用応力 |  |  |  | 許容応力 |  |  |  | 判定 |  |  | 作用応力 |  |  | 許容応力 |  |  |  | 判定 |  | 割増し係数
|  | 1. 死荷重 | [8 empty] | 0 |  |  |  |  | - |  |  |  | - |  |  |  | - |  |  | - |  |  | - |  |  |  | - |  | -
|  | 2. 活荷重 | [8 empty] | 32.75 |  |  |  |  | 4.6493 |  |  |  | 8 |  |  |  | O.K. |  |  | 93.1276 |  |  | 120 |  |  |  | O.K. |  | 1
|  | 3. 衝突,推力 | [8 empty] | 0 |  |  |  |  | - |  |  |  | - |  |  |  | - |  |  | - |  |  | - |  |  |  | - |  | -
|  | 4. 風荷重(無載荷時) | [8 empty] | 0 |  |  |  |  | - |  |  |  | - |  |  |  | - |  |  | - |  |  | - |  |  |  | - |  | -
As'
b
d
h
d'
d"
x
x
As
As'
b
d
h
d'
d"
x
x
As

## 3.1(3) 片持部(右)_一般部
(3) 右側片持版部(一般部)
| h1 = |  | 0.25 |  |  | m |  | D1 = |  | 0 |  |  | m |  | コンクリートの単位体積重量 : | [12 empty] | 24.5 |  | kN/m³ | [8 empty] | (一般部)
| h2 = |  | 0.11 |  |  | m |  | L1 = |  | 0.25 |  |  | m |  | アスファルト舗装の単位体積重量 : | [12 empty] | 22.5 |  | kN/m³
| h3 = |  | 0.18 |  |  | m |  | L2 = |  | 0.09 |  |  | m |  | 設計荷重 : |  |  |  |  | B |  | 活荷重 ( T 荷重 )
| h4 = |  | 0.89 |  |  | m |  | L3 = |  | 0.125 |  |  | m |  | T荷重の1輪荷重 (P) : | [7 empty] | 100 |  |  | kN
| h5 = |  | 0.3 |  |  | m |  | L4 = |  | 0.535 |  |  | m |  | 1方向あたりの大型車の計画交通量 : | [12 empty] | 2000以上 | [5 empty] | (台/日)
| h6 = |  | 0.08 |  |  | m |  | L5 = |  | 0.06 |  |  | m
[8 empty] | L6 = |  | 0.12 |  |  | m
[8 empty] | L7 = |  | 0.88 |  |  | m
[8 empty] | L8 = |  | 0.25 |  |  | m
| 1) 床版の最小全厚 | [8 empty] | ( L≤0.25mの場合) | [14 empty] | [道路橋示方書8.2.5]
|  | T荷重に対する床版の支間 | [10 empty] | L = |  | 0.225 |  |  |  | m
|  | do = (280·L + 160) = | [8 empty] | {(280×0.225) + 160} = 223 mm > 160 mm
|  | d = k1·k2·do = | [6 empty] | 1.25 |  | × | 1 |  | × | 223 |  |  | = | 280 |  |  | mm |  | ⇒ |  | 30 |  |  | cm 使用 |  |  | O.K.
|  | ここに, |  |  |  | k1 : 1方向あたりの大型車の計画交通量による係数 | [17 empty] | ( k1 = |  |  | 1.25 |  | )
k2 : 支持するけたの剛性が著しく異なるため生じる付加曲げモーメントの係数
( 考慮しない, k2 = 1.00 )
| 2) 死荷重による曲げモーメント | [11 empty] | (一般部)
| NO. |  |  |  |  | 作 用 荷 重 ( kN ) | [17 empty] | 距離( m ) |  |  |  | モーメント(kN·m)
| 1 |  |  |  |  | 0.25 × 0.89 × 24.5 | [12 empty] | = | 5.451 |  |  |  | 0.815 |  |  |  | -4.443
| 2 |  |  |  |  | ½ × 0.09 × 0.89 × 24.5 | [12 empty] | = | 0.981 |  |  |  | 0.66 |  |  |  | -0.647
| 3 |  |  |  |  | 0.34 × 0.29 × 24.5 | [12 empty] | = | 2.416 |  |  |  | 0.77 |  |  |  | -1.86
| 4 |  |  |  |  | ½ × 0.125 × 0.18 × 24.5 | [12 empty] | = | 0.276 |  |  |  | 0.558 |  |  |  | -0.154
| 5 |  |  |  |  | 0.125 × 0.11 × 24.5 | [12 empty] | = | 0.337 |  |  |  | 0.538 |  |  |  | -0.181
| 防護柵小計 | [18 empty] | 9.461 | [7 empty] | -7.285
| 6 |  |  |  |  | 0.94 × 0.25 × 24.5 | [12 empty] | = | 5.758 |  |  |  | 0.47 |  |  |  | -2.706
| 7 |  |  |  |  | 0.475 × 0.08 × 22.5 | [12 empty] | = | 0.855 |  |  |  | 0.238 |  |  |  | -0.203
| 8 |  |  |  |  | ½ × 0.88 × 0.05 × 24.5 | [12 empty] | = | 0.539 |  |  |  | 0.353 |  |  |  | -0.19
| 9 |  |  |  |  | 0.06 × 0.05 × 24.5 | [12 empty] | = | 0.0735 |  |  |  | 0.03 |  |  |  | -0.002205
| TOTAL | [18 empty] | 16.687 | [7 empty] | -10.386
∴ Md = -10.386 kN·m
※防護柵の荷重載荷距離
|  | 断面検討位置での距離( L ) | [11 empty] | = | M / V |  |  | = | 7.285 |  |  |  | / | 9.461 |  |  |  | = | 0.77 |  |  | m
|  | 防護柵内側端での距離( X ) | [11 empty] | = |  | L - |  | 0.475 |  |  | = | 0.295 |  |  |  | m
3) 活荷重による曲げモーメント
- 主鉄筋の方向
|  | Ml = - PL / ( 1.30L ＋ 0.25 ) | [19 empty] | [道路橋示方書8.2.4]
|  |  | = | - | 100 |  |  | × | 0.225 |  |  | / | ( | 1.3 |  |  | × | 0.225 |  |  | ＋ | 0.25 |  |  | ) |  |  |  |  | = | -41.4747 |  |  |  | kN·m
- 配力鉄筋の方向(先端部)
Ml = ( 0.15L ＋ 0.13 ) P
|  |  | = | ( | 0.15 |  |  | × | 0.225 |  |  | ＋ | 0.13 |  |  | ) | × | 100 | [11 empty] | = | 16.375 |  |  |  | kN·m
4) 車両の衝突荷重, 推力による曲げモーメント
|  | 防護柵上端部の荷重 P = | [9 empty] | 22 |  |  | kN/m
|  | 載荷高さ h = | [6 empty] | 1.1 |  |  | ＋ | 0.08 |  |  | ＋ | 0.25 |  |  | / | 2 | = | 1.305 |  |  | m
|  | Mh = |  |  | -22 |  |  | × | 1.305 |  |  | = | -28.71 |  |  |  | kN·m
5) 風荷重荷重による曲げモーメント
|  | 風荷重強度 Ww = | [5 empty] | 3 |  |  | kN/㎡ |  |  |  | ( 活荷重無載荷時、活荷重載荷時は無載荷時値の1/2適用 )
|  | 載荷高さ h = | [6 empty] | 1.1 |  |  | / | 2 | ＋ | 0.08 |  |  | ＋ | 0.25 |  |  | / | 2 | = | 0.755 |  |  | m
|  | Mw = |  | -3 |  |  | × | 1.1 |  |  |  | × | 0.755 |  |  | = | -2.4915 |  |  |  | kN·m
6) 断面力集計及び断面の決定
|  | 主桁の設計方式 : | [6 empty] | 非合成
|  | コンクリートの設計基準強度 | [10 empty] | σck = |  |  | 24 |  |  | N/㎟ |  |  |  | 鉄筋コンクリートのヤング係数 | [9 empty] | n = |  | 7
|  | コンクリートの許容応力度 | [10 empty] | σca = |  |  | σck / |  |  | 3 |  | = | 24 |  | / | 3 |  | = | 8 |  | N/㎟
|  | 使用鉄筋 |  |  |  | ( SD |  | 295 |  | ) |  |  | σsa = |  |  | 140 |  |  | ( | 120 |  | ) | N/㎟
( )付きは支持桁の不等沈下未考慮時
- 一般部主鉄筋方向(支点部)
|  |  | 設計断面の部材厚さ | [8 empty] | h = |  | 30 |  |  | cm
|  |  | 部材の有効高 | [8 empty] | d = |  | 26 |  |  | cm
|  |  | 圧縮鉄筋のかぶり | [8 empty] | d' = |  | 4 |  |  | cm
|  |  | 引張鉄筋のかぶり | [8 empty] | d" = |  | 4 |  |  | cm
|  |  | 単位幅当たり | [8 empty] | b = |  | 100 |  |  | cm
|  |  | 引張側主鉄筋 | [5 empty] | 直径 |  | 19 |  |  |  | ピッチ |  |  | 125 |  |  | mm |  |  | 引張側主鉄筋の断面積 | [7 empty] | As = |  | 22.92 |  |  | ㎠
|  |  | 圧縮側主鉄筋 | [5 empty] | 直径 |  | 19 |  |  |  | ピッチ |  |  | 250 |  |  | mm |  |  | 圧縮側主鉄筋の断面積 | [7 empty] | As'= |  | 11.46 |  |  | ㎠
中立軸の位置
x = -n ( As + As' ) / b + √[ { n ( As + As' ) / b }^2 + 2n ( d * As + d'× As' ) / b ]
= -7×(22.92 + 11.46)/100 + √[ {7×(22.92 + 11.46)/100}^2 + 2×7×(26×22.92 + 4×11.46)/100 ]
|  |  |  | = | 7.3729 |  |  | cm
コンクリートの断面係数
Kc = ( b·x / 2 ) × ( d - x / 3 ) + n·As'·( x - d' ) / x·( d - d' )
= ( 100 × 7.37 / 2 ) × ( 26 - 7.37 / 3 ) + 7 × 11.46 ×( 7.37 - 4 ) / 7.37 ×( 26 - 4 )
|  |  |  | = | 9482.7076 |  |  |  | ㎤
鉄筋の断面係数
Ks = ( 1 / n )·( x / ( d - x ) )·Kc
= (1/7)×( 7.37 / ( 26- 7.37 ))×9482.7
|  |  | = | 535.906 |  |  |  | ㎤
|  | コンクリートの応力度 | [7 empty] | σc = M / Kc
|  | 鉄筋の応力度 | [7 empty] | σs = M / Ks | [5 empty] | の方式で求める
|  | 荷重の組合せ | [8 empty] | 曲げモーメント |  |  |  |  | コンクリートの応力(N/㎟) | [10 empty] | 鉄筋の応力(N/㎟) | [8 empty] | 許容応力
[11 empty] | ( kN·m ) |  |  |  |  | 作用応力 |  |  |  | 許容応力 |  |  |  | 判定 |  |  | 作用応力 |  |  | 許容応力 |  |  |  | 判定 |  | 割増し係数
|  | 1. 死荷重 | [8 empty] | -10.386 |  |  |  |  | - |  |  |  | - |  |  |  | - |  |  | - |  |  | - |  |  |  | - |  | -
|  | 2. 活荷重 | [8 empty] | -41.4747 |  |  |  |  | - |  |  |  | - |  |  |  | - |  |  | - |  |  | - |  |  |  | - |  | -
|  | 3. 衝突,推力 | [8 empty] | -28.71 |  |  |  |  | - |  |  |  | - |  |  |  | - |  |  | - |  |  | - |  |  |  | - |  | -
|  | 4. 風荷重(無載荷時) | [8 empty] | -2.4915 |  |  |  |  | - |  |  |  | - |  |  |  | - |  |  | - |  |  | - |  |  |  | - |  | -
|  | 5. ( 1 + 2 ) | [8 empty] | -51.8607 |  |  |  |  | 5.469 |  |  |  | 8 |  |  |  | O.K. |  |  | 96.7719 |  |  | 120 |  |  |  | O.K. |  | 1
|  | 6. ( 1 + 4 ) | [8 empty] | -12.8775 |  |  |  |  | 1.358 |  |  |  | 9.6 |  |  |  | O.K. |  |  | 24.0294 |  |  | 144 |  |  |  | O.K. |  | 1.2
|  | 7. ( 1 + 2 + 1/2×4 ) | [8 empty] | -53.1064 |  |  |  |  | 5.6003 |  |  |  | 10 |  |  |  | O.K. |  |  | 99.0965 |  |  | 150 |  |  |  | O.K. |  | 1.25
|  | 8. ( 1 + 2 + 3 ) | [8 empty] | -80.5707 |  |  |  |  | 8.4966 |  |  |  | 12 |  |  |  | O.K. |  |  | 150.3448 |  |  | 180 |  |  |  | O.K. |  | 1.5
- 一般部の配力鐵筋方向(先端付近)
|  |  | 設計断面の部材厚さ | [8 empty] | h = |  | 30 |  |  | cm
|  |  | 部材の有効高 | [8 empty] | d = |  | 24.25 |  |  | cm
|  |  | 圧縮鉄筋のかぶり | [8 empty] | d' = |  | 5.75 |  |  | cm
|  |  | 引張鉄筋のかぶり | [8 empty] | d" = |  | 5.75 |  |  | cm
|  |  | 単位幅当たり | [8 empty] | b = |  | 100 |  |  | cm
|  |  | 引張側主鉄筋 | [5 empty] | 直径 |  | 16 |  |  |  | ピッチ |  |  |  | 125 |  |  | mm |  | 引張側主鉄筋の断面積 | [7 empty] | As = |  |  | 15.888 |  |  | ㎠
|  |  | 圧縮側主鉄筋 | [5 empty] | 直径 |  | 16 |  |  |  | ピッチ |  |  |  | 250 |  |  | mm |  | 圧縮側主鉄筋の断面積 | [7 empty] | As'= |  |  | 7.944 |  |  | ㎠
中立軸の位置
x = -n ( As + As' ) / b + √[ { n ( As + As' ) / b }^2 + 2n ( d * As + d'× As' ) / b ]
= -7×(15.89 + 7.94)/100 + √[ {7×(15.89 + 7.94)/100}^2 + 2×7×(24.25×15.89 + 5.75×7.94)/100 ]
|  |  |  | = | 6.2764 |  |  | cm
コンクリートの断面係数
Kc = ( b·x / 2 ) × ( d - x / 3 ) + n·As'·( x - d' ) / x·( d - d' )
= ( 100 × 6.28 / 2 ) × ( 24.25 - 6.28 / 3 ) + 7×15.89×( 6.28 - 5.75 ) / 6.28 ×( 24.25 - 5.75 )
|  |  |  | = | 7044.0144 |  |  |  | ㎤
鉄筋の断面係数
Ks = ( 1 / n )·( x / ( d - x ) )·Kc
= (1/7)×( 6.28 / ( 24.25- 6.28 ))×7044
|  |  | = | 351.668 |  |  |  | ㎤
|  | コンクリートの応力度 | [7 empty] | σc = M / Kc
|  | 鉄筋の応力度 | [7 empty] | σs = M / Ks | [5 empty] | の方式で求める
|  | 荷重の組合せ | [8 empty] | 曲げモーメント |  |  |  |  | コンクリートの応力(N/㎟) | [10 empty] | 鉄筋の応力(N/㎟) | [8 empty] | 許容応力
[11 empty] | ( kN·m ) |  |  |  |  | 作用応力 |  |  |  | 許容応力 |  |  |  | 判定 |  |  | 作用応力 |  |  | 許容応力 |  |  |  | 判定 |  | 割増し係数
|  | 1. 死荷重 | [8 empty] | 0 |  |  |  |  | - |  |  |  | - |  |  |  | - |  |  | - |  |  | - |  |  |  | - |  | -
|  | 2. 活荷重 | [8 empty] | 16.375 |  |  |  |  | 2.3247 |  |  |  | 8 |  |  |  | O.K. |  |  | 46.5638 |  |  | 120 |  |  |  | O.K. |  | 1
|  | 3. 衝突,推力 | [8 empty] | 0 |  |  |  |  | - |  |  |  | - |  |  |  | - |  |  | - |  |  | - |  |  |  | - |  | -
|  | 4. 風荷重(無載荷時) | [8 empty] | 0 |  |  |  |  | - |  |  |  | - |  |  |  | - |  |  | - |  |  | - |  |  |  | - |  | -
As'
b
d
h
d'
d"
x
x
As
As'
b
d
h
d'
d"
x
x
As

## 3.1(4) 片持部(右)_桁端部
(4) 右側片持版部(桁端部)
| h1 = |  | 0.25 |  |  | m |  | D1 = |  | 0 |  |  | m |  | コンクリートの単位体積重量 : | [12 empty] | 24.5 |  | kN/m³ | [8 empty] | (桁端部)
| h2 = |  | 0.11 |  |  | m |  | L1 = |  | 0.25 |  |  | m |  | アスファルト舗装の単位体積重量 : | [12 empty] | 22.5 |  | kN/m³
| h3 = |  | 0.18 |  |  | m |  | L2 = |  | 0.09 |  |  | m |  | 設計荷重 : |  |  |  |  | B |  | 活荷重 ( T 荷重 )
| h4 = |  | 0.89 |  |  | m |  | L3 = |  | 0.125 |  |  | m |  | T荷重の1輪荷重 (P) : | [7 empty] | 100 |  |  | kN
| h5 = |  | 0.3 |  |  | m |  | L4 = |  | 0.535 |  |  | m |  | 1方向あたりの大型車の計画交通量 : | [12 empty] | 2000以上 | [5 empty] | (台/日)
| h6 = |  | 0.08 |  |  | m |  | L5 = |  | 0.06 |  |  | m
[8 empty] | L6 = |  | 0.12 |  |  | m
[8 empty] | L7 = |  | 0.88 |  |  | m
[8 empty] | L8 = |  | 0.25 |  |  | m
| 1) 床版の最小全厚 | [8 empty] | ( L≤0.25mの場合) | [14 empty] | [道路橋示方書8.2.5]
|  | T荷重に対する床版の支間 | [10 empty] | L = |  | 0.225 |  |  |  | m
|  | do = (280·L + 160) = | [8 empty] | {(280×0.225) + 160} = 223 mm > 160 mm
|  | d = k1·k2·do = | [6 empty] | 1.25 |  | × | 1 |  | × | 223 |  |  | = | 280 |  |  | mm |  | ⇒ |  | 30 |  |  | cm 使用 |  |  | O.K.
|  | ここに, |  |  |  | k1 : 1方向あたりの大型車の計画交通量による係数 | [17 empty] | ( k1 = |  |  | 1.25 |  | )
k2 : 支持するけたの剛性が著しく異なるため生じる付加曲げモーメントの係数
( 考慮しない, k2 = 1.00 )
| 2) 死荷重による曲げモーメント | [11 empty] | (一般部)
| NO. |  |  |  |  | 作 用 荷 重 ( kN ) | [17 empty] | 距離( m ) |  |  |  | モーメント(kN·m)
| 1 |  |  |  |  | 0.25 × 0.89 × 24.5 | [12 empty] | = | 5.451 |  |  |  | 0.815 |  |  |  | -4.443
| 2 |  |  |  |  | ½ × 0.09 × 0.89 × 24.5 | [12 empty] | = | 0.981 |  |  |  | 0.66 |  |  |  | -0.647
| 3 |  |  |  |  | 0.34 × 0.29 × 24.5 | [12 empty] | = | 2.416 |  |  |  | 0.77 |  |  |  | -1.86
| 4 |  |  |  |  | ½ × 0.125 × 0.18 × 24.5 | [12 empty] | = | 0.276 |  |  |  | 0.558 |  |  |  | -0.154
| 5 |  |  |  |  | 0.125 × 0.11 × 24.5 | [12 empty] | = | 0.337 |  |  |  | 0.538 |  |  |  | -0.181
| 防護柵小計 | [18 empty] | 9.461 | [7 empty] | -7.285
| 6 |  |  |  |  | 0.94 × 0.25 × 24.5 | [12 empty] | = | 5.758 |  |  |  | 0.47 |  |  |  | -2.706
| 7 |  |  |  |  | 0.475 × 0.08 × 22.5 | [12 empty] | = | 0.855 |  |  |  | 0.238 |  |  |  | -0.203
| 8 |  |  |  |  | ½ × 0.88 × 0.05 × 24.5 | [12 empty] | = | 0.539 |  |  |  | 0.353 |  |  |  | -0.19
| 9 |  |  |  |  | 0.06 × 0.05 × 24.5 | [12 empty] | = | 0.0735 |  |  |  | 0.03 |  |  |  | -0.002205
| TOTAL | [18 empty] | 16.687 | [7 empty] | -10.386
∴ Md = -10.386 kN·m
※防護柵の荷重載荷距離
|  | 断面検討位置での距離( L ) | [11 empty] | = | M / V |  |  | = | 7.285 |  |  |  | / | 9.461 |  |  |  | = | 0.77 |  |  | m
|  | 防護柵内側端での距離( X ) | [11 empty] | = |  | L - |  | 0.475 |  |  | = | 0.295 |  |  |  | m
3) 活荷重による曲げモーメント
T荷重(衝撃を含む)による設計曲げモーメントとして8.2.4に規定する値の２倍を用いるものとする。
- 主鉄筋の方向
|  | Ml = - PL / ( 1.30L ＋ 0.25 ) × 2 | [19 empty] | [道路橋示方書8.2.4]
|  |  | = | - | 100 |  |  | × | 0.225 |  |  | / | ( | 1.3 |  |  | × | 0.225 |  |  | ＋ | 0.25 |  |  | ) | × 2 |  |  |  | = | -82.9493 |  |  |  | kN·m
- 配力鉄筋の方向(先端部)
Ml = ( 0.15L ＋ 0.13 ) P × 2
|  |  | = | ( | 0.15 |  |  | × | 0.225 |  |  | ＋ | 0.13 |  |  | ) | × | 100 |  |  | × 2 | [8 empty] | = | 32.75 |  |  |  | kN·m
4) 車両の衝突荷重, 推力による曲げモーメント
|  | 防護柵上端部の荷重 P = | [9 empty] | 22 |  |  | kN/m
|  | 載荷高さ h = | [6 empty] | 1.1 |  |  | ＋ | 0.08 |  |  | ＋ | 0.25 |  |  | / | 2 | = | 1.305 |  |  | m
|  | Mh = |  |  | -22 |  |  | × | 1.305 |  |  | = | -28.71 |  |  |  | kN·m
5) 風荷重荷重による曲げモーメント
|  | 風荷重強度 Ww = | [5 empty] | 3 |  |  | kN/㎡ |  |  |  | ( 活荷重無載荷時、活荷重載荷時は無載荷時値の1/2適用 )
|  | 載荷高さ h = | [6 empty] | 1.1 |  |  | / | 2 | ＋ | 0.08 |  |  | ＋ | 0.25 |  |  | / | 2 | = | 0.755 |  |  | m
|  | Mw = |  | -3 |  |  | × | 1.1 |  |  |  | × | 0.755 |  |  | = | -2.4915 |  |  |  | kN·m
6) 断面力集計及び断面の決定
|  | 主桁の設計方式 : | [6 empty] | 非合成
|  | コンクリートの設計基準強度 | [10 empty] | σck = |  |  | 24 |  |  | N/㎟ |  |  |  | 鉄筋コンクリートのヤング係数 | [9 empty] | n = |  | 7
|  | コンクリートの許容応力度 | [10 empty] | σca = |  |  | σck / |  |  | 3 |  | = | 24 |  | / | 3 |  | = | 8 |  | N/㎟
|  | 使用鉄筋 |  |  |  | ( SD |  | 295 |  | ) |  |  | σsa = |  |  | 140 |  |  | ( | 120 |  | ) | N/㎟
( )付きは支持桁の不等沈下未考慮時
- 一般部主鉄筋方向(支点部)
|  |  | 設計断面の部材厚さ | [8 empty] | h = |  | 30 |  |  | cm
|  |  | 部材の有効高 | [8 empty] | d = |  | 26 |  |  | cm
|  |  | 圧縮鉄筋のかぶり | [8 empty] | d' = |  | 4 |  |  | cm
|  |  | 引張鉄筋のかぶり | [8 empty] | d" = |  | 4 |  |  | cm
|  |  | 単位幅当たり | [8 empty] | b = |  | 100 |  |  | cm
|  |  | 引張側主鉄筋 | [5 empty] | 直径 |  | 19 |  |  |  | ピッチ |  |  | 125 |  |  | mm |  |  | 引張側主鉄筋の断面積 | [7 empty] | As = |  | 22.92 |  |  | ㎠
|  |  | 圧縮側主鉄筋 | [5 empty] | 直径 |  | 19 |  |  |  | ピッチ |  |  | 250 |  |  | mm |  |  | 圧縮側主鉄筋の断面積 | [7 empty] | As'= |  | 11.46 |  |  | ㎠
中立軸の位置
x = -n ( As + As' ) / b + √[ { n ( As + As' ) / b }^2 + 2n ( d * As + d'× As' ) / b ]
= -7×(22.92 + 11.46)/100 + √[ {7×(22.92 + 11.46)/100}^2 + 2×7×(26×22.92 + 4×11.46)/100 ]
|  |  |  | = | 7.3729 |  |  | cm
コンクリートの断面係数
Kc = ( b·x / 2 ) × ( d - x / 3 ) + n·As'·( x - d' ) / x·( d - d' )
= ( 100 × 7.37 / 2 ) × ( 26 - 7.37 / 3 ) + 7 × 11.46 ×( 7.37 - 4 ) / 7.37 ×( 26 - 4 )
|  |  |  | = | 9482.7076 |  |  |  | ㎤
鉄筋の断面係数
Ks = ( 1 / n )·( x / ( d - x ) )·Kc
= (1/7)×( 7.37 / ( 26- 7.37 ))×9482.7
|  |  | = | 535.906 |  |  |  | ㎤
|  | コンクリートの応力度 | [7 empty] | σc = M / Kc
|  | 鉄筋の応力度 | [7 empty] | σs = M / Ks | [5 empty] | の方式で求める
|  | 荷重の組合せ | [8 empty] | 曲げモーメント |  |  |  |  | コンクリートの応力(N/㎟) | [10 empty] | 鉄筋の応力(N/㎟) | [8 empty] | 許容応力
[11 empty] | ( kN·m ) |  |  |  |  | 作用応力 |  |  |  | 許容応力 |  |  |  | 判定 |  |  | 作用応力 |  |  | 許容応力 |  |  |  | 判定 |  | 割増し係数
|  | 1. 死荷重 | [8 empty] | -10.386 |  |  |  |  | - |  |  |  | - |  |  |  | - |  |  | - |  |  | - |  |  |  | - |  | -
|  | 2. 活荷重 | [8 empty] | -82.9493 |  |  |  |  | - |  |  |  | - |  |  |  | - |  |  | - |  |  | - |  |  |  | - |  | -
|  | 3. 衝突,推力 | [8 empty] | -28.71 |  |  |  |  | - |  |  |  | - |  |  |  | - |  |  | - |  |  | - |  |  |  | - |  | -
|  | 4. 風荷重(無載荷時) | [8 empty] | -2.4915 |  |  |  |  | - |  |  |  | - |  |  |  | - |  |  | - |  |  | - |  |  |  | - |  | -
|  | 5. ( 1 + 2 ) | [8 empty] | -93.3353 |  |  |  |  | 9.8427 |  |  |  | 8 |  |  |  | N.G. |  |  | 174.1636 |  |  | 120 |  |  |  | N.G. |  | 1
|  | 6. ( 1 + 4 ) | [8 empty] | -12.8775 |  |  |  |  | 1.358 |  |  |  | 9.6 |  |  |  | O.K. |  |  | 24.0294 |  |  | 144 |  |  |  | O.K. |  | 1.2
|  | 7. ( 1 + 2 + 1/2×4 ) | [8 empty] | -94.5811 |  |  |  |  | 9.9741 |  |  |  | 10 |  |  |  | O.K. |  |  | 176.4882 |  |  | 150 |  |  |  | N.G. |  | 1.25
|  | 8. ( 1 + 2 + 3 ) | [8 empty] | -122.0453 |  |  |  |  | 12.8703 |  |  |  | 12 |  |  |  | N.G. |  |  | 227.7364 |  |  | 180 |  |  |  | N.G. |  | 1.5
- 一般部の配力鐵筋方向(先端付近)
|  |  | 設計断面の部材厚さ | [8 empty] | h = |  | 30 |  |  | cm
|  |  | 部材の有効高 | [8 empty] | d = |  | 24.25 |  |  | cm
|  |  | 圧縮鉄筋のかぶり | [8 empty] | d' = |  | 5.75 |  |  | cm
|  |  | 引張鉄筋のかぶり | [8 empty] | d" = |  | 5.75 |  |  | cm
|  |  | 単位幅当たり | [8 empty] | b = |  | 100 |  |  | cm
|  |  | 引張側主鉄筋 | [5 empty] | 直径 |  | 16 |  |  |  | ピッチ |  |  |  | 125 |  |  | mm |  | 引張側主鉄筋の断面積 | [7 empty] | As = |  |  | 15.888 |  |  | ㎠
|  |  | 圧縮側主鉄筋 | [5 empty] | 直径 |  | 16 |  |  |  | ピッチ |  |  |  | 250 |  |  | mm |  | 圧縮側主鉄筋の断面積 | [7 empty] | As'= |  |  | 7.944 |  |  | ㎠
中立軸の位置
x = -n ( As + As' ) / b + √[ { n ( As + As' ) / b }^2 + 2n ( d * As + d'× As' ) / b ]
= -7×(15.89 + 7.94)/100 + √[ {7×(15.89 + 7.94)/100}^2 + 2×7×(24.25×15.89 + 5.75×7.94)/100 ]
|  |  |  | = | 6.2764 |  |  | cm
コンクリートの断面係数
Kc = ( b·x / 2 ) × ( d - x / 3 ) + n·As'·( x - d' ) / x·( d - d' )
= ( 100 × 6.28 / 2 ) × ( 24.25 - 6.28 / 3 ) + 7×15.89×( 6.28 - 5.75 ) / 6.28 ×( 24.25 - 5.75 )
|  |  |  | = | 7044.0144 |  |  |  | ㎤
鉄筋の断面係数
Ks = ( 1 / n )·( x / ( d - x ) )·Kc
= (1/7)×( 6.28 / ( 24.25- 6.28 ))×7044
|  |  | = | 351.668 |  |  |  | ㎤
|  | コンクリートの応力度 | [7 empty] | σc = M / Kc
|  | 鉄筋の応力度 | [7 empty] | σs = M / Ks | [5 empty] | の方式で求める
|  | 荷重の組合せ | [8 empty] | 曲げモーメント |  |  |  |  | コンクリートの応力(N/㎟) | [10 empty] | 鉄筋の応力(N/㎟) | [8 empty] | 許容応力
[11 empty] | ( kN·m ) |  |  |  |  | 作用応力 |  |  |  | 許容応力 |  |  |  | 判定 |  |  | 作用応力 |  |  | 許容応力 |  |  |  | 判定 |  | 割増し係数
|  | 1. 死荷重 | [8 empty] | 0 |  |  |  |  | - |  |  |  | - |  |  |  | - |  |  | - |  |  | - |  |  |  | - |  | -
|  | 2. 活荷重 | [8 empty] | 32.75 |  |  |  |  | 4.6493 |  |  |  | 8 |  |  |  | O.K. |  |  | 93.1276 |  |  | 120 |  |  |  | O.K. |  | 1
|  | 3. 衝突,推力 | [8 empty] | 0 |  |  |  |  | - |  |  |  | - |  |  |  | - |  |  | - |  |  | - |  |  |  | - |  | -
|  | 4. 風荷重(無載荷時) | [8 empty] | 0 |  |  |  |  | - |  |  |  | - |  |  |  | - |  |  | - |  |  | - |  |  |  | - |  | -
As'
b
d
h
d'
d"
x
x
As
As'
b
d
h
d'
d"
x
x
As

## 3.2中間部-(1)中間支間(一般部)
3.2 中間部
(1) 中間支間部 | [6 empty] | (一般部)
| 1) 床版の最小全厚 | [8 empty] | ( 連続版 ) | [14 empty] | [道路橋示方書 8.2.5]
|  | T荷重に対する床版の支間 | [9 empty] | L = |  | 1.6 |  |  |  | m |  |  |  | 床版の支点数 | [6 empty] | n = |  | 4
|  | 1方向あたりの大型車の計画交通量 : | [12 empty] | 2000以上 | [6 empty] | (台/日)
|  | do = (30·L + 110) = | [8 empty] | {(30×1.6) + 110} = 158 mm > 160 mm
|  | d = k1·k2·do = | [6 empty] | 1.25 |  |  | × | 1 |  |  | × | 158 |  |  | = | 200 |  |  | mm |  | ⇒ |  | 25 |  |  | cm 使用 |  |  |  | O.K.
|  | ここに, |  |  |  | k1 : 1方向あたりの大型車の計画交通量による係数 | [17 empty] | ( k1 = |  |  | 1.25 |  | )
k2 : 支持するけたの剛性が著しく異なるため生じる付加曲げモーメントの係数
k2 = 0.9 √ ( ΣM / Mo )
[7 empty] | = | 0.9 |  | × | √ ( |  | 22.4091 |  |  |  | / | 22.4091 |  |  |  | ) | = | 0.9 |  |  | ＜ |  | 1 |  |  |  | ⇒ |  | k2 = |  | 1
2) 死荷重による曲げモーメント
|  | 鉄筋コンクリート床版 : | [8 empty] | 0.25 |  |  | m |  | × |  | 24.5 |  |  | kN/m³ | [5 empty] | = | 6.125 |  |  |  | kN/㎡
|  | アスファルト舗装 : | [8 empty] | 0.08 |  |  | m |  | × |  | 22.5 |  |  | kN/m³ | [5 empty] | = | 1.8 |  |  |  | kN/㎡
|  | 死荷重合計 | [22 empty] | ΣWd = |  |  | 7.925 |  |  |  | kN/㎡
|  | Md = |  |  | Wd L² |  |  | / | 14 |  | = | 7.925 |  |  |  | × | 1.6 |  |  |  | / | 14 |  | = | 1.4491 |  |  |  | kN·m
3) 活荷重による曲げモーメント
|  | 設計荷重 : |  |  |  |  | B |  | 活荷重 ( T 荷重 ) | [9 empty] | T荷重の1輪荷重 (P) : | [7 empty] | 100 |  |  | kN
- 主鉄筋の方向
|  | 床版支間に対した割増係数 λ | [11 empty] | (L ≤ 2.5 m )
|  | λ = |  |  | 1.0
|  | Ml = ( 0.12 L ＋ 0.07 ) P × λ × 0.80 | [19 empty] | [道路橋示方書 8.2.4]
|  |  | = | ( | 0.12 |  |  | × | 1.6 |  |  | ＋ | 0.07 |  |  | ) | × | 100 |  |  | × | 1 |  |  | × 0.80 | [7 empty] | = | 20.96 |  |  |  | kN·m
- 配力鉄筋の方向
Ml = ( 0.10 L ＋ 0.04 ) P × 0.8
|  |  | = | ( | 0.1 |  |  | × | 1.6 |  |  | ＋ | 0.04 |  |  | ) | × | 100 |  |  | × 0.80 | [11 empty] | = | 16 |  |  |  | kN·m
4) 断面力集計及び断面の決定
|  | 主桁の設計方式 : | [6 empty] | 非合成
|  | コンクリートの設計基準強度 | [10 empty] | σck = |  |  | 24 |  |  | N/㎟ |  |  | 鉄筋コンクリートのヤング係数 | [11 empty] | n = |  | 7
|  | コンクリートの許容応力度 | [10 empty] | σca = |  |  | σck / |  |  | 3 |  | = | 24 |  | / | 3 |  | = | 8 |  |  | N/㎟
|  | 使用鉄筋 |  |  |  | ( SD |  | 295 |  | ) |  |  | σsa = |  |  | 140 |  |  | ( | 120 |  | ) | N/㎟
( )付きは支持桁の不等沈下未考慮時
-一般部主鉄筋方向
|  |  | 設計断面の部材厚さ | [8 empty] | h = |  | 25 |  |  | cm
|  |  | 部材の有効高 | [8 empty] | d = |  | 21 |  |  | cm
|  |  | 圧縮鉄筋のかぶり | [8 empty] | d' = |  | 4 |  |  | cm
|  |  | 引張鉄筋のかぶり | [8 empty] | d" = |  | 4 |  |  | cm
|  |  | 単位幅当たり | [8 empty] | b = |  | 100 |  |  | cm
|  |  | 引張側主鉄筋 | [5 empty] | 直径 |  | 19 |  |  |  | ピッチ |  |  | 125 |  |  | mm |  |  | 引張側主鉄筋の断面積 | [8 empty] | As = |  | 22.92 |  |  |  | ㎠
|  |  | 圧縮側主鉄筋 | [5 empty] | 直径 |  | 19 |  |  |  | ピッチ |  |  | 250 |  |  | mm |  |  | 圧縮側主鉄筋の断面積 | [8 empty] | As'= |  | 11.46 |  |  |  | ㎠
中立軸の位置
x = -n ( As + As' ) / b + √[ { n ( As + As' ) / b }^2 + 2n ( d * As + d'× As' ) / b ]
= -7×(22.92 + 11.46)/100 + √[ {7×(22.92 + 11.46)/100}^2 + 2×7×(21×22.92 + 4×11.46)/100 ]
|  |  |  | = | 6.515 |  |  | cm
コンクリートの断面係数
Kc = ( b·x / 2 ) × ( d - x / 3 ) + n·As'·( x - d' ) / x·( d - d' )
= ( 100 × 6.51 / 2 ) × ( 21 - 6.51 / 3 ) + 7 × 11.46 ×( 6.51 - 4 ) / 6.51 ×( 21 - 4 )
|  |  |  | = | 6654.9695 |  |  |  | ㎤
鉄筋の断面係数
Ks = ( 1 / n )·( x / ( d - x ) )·Kc
= (1/7)×( 6.51 / ( 21- 6.51 ))×6655
|  |  | = | 427.1325 |  |  |  | ㎤
|  | コンクリートの応力度 | [7 empty] | σc = M / Kc
|  | 鉄筋の応力度 | [7 empty] | σs = M / Ks | [5 empty] | の方式で求める
|  | 荷重の組合せ | [8 empty] | 曲げモーメント |  |  |  |  | コンクリートの応力(N/㎟) | [10 empty] | 鉄筋の応力(N/㎟) | [10 empty] | 許容応力
[11 empty] | ( kN·m ) |  |  |  |  | 作用応力 |  |  |  | 許容応力 |  |  |  | 判定 |  |  | 作用応力 |  |  |  | 許容応力 |  |  |  | 判定 |  |  | 割増し係数
|  | 1. 死荷重 | [8 empty] | 1.4491 |  |  |  |  | - |  |  |  | - |  |  |  | - |  |  | - |  |  |  | - |  |  |  | - |  |  | -
|  | 2. 活荷重 | [8 empty] | 20.96 |  |  |  |  | - |  |  |  | - |  |  |  | - |  |  | - |  |  |  | - |  |  |  | - |  |  | -
|  | 3. 付加曲げモーメント | [8 empty] | 0 |  |  |  |  | - |  |  |  | - |  |  |  | - |  |  | - |  |  |  | - |  |  |  | - |  |  | -
|  | 4. Mo ( 1 + 2 ) | [8 empty] | 22.4091 |  |  |  |  | 3.3673 |  |  |  | 8 |  |  |  | O.K. |  |  | 52.4641 |  |  |  | 120 |  |  |  | O.K. |  |  | 1
|  | 5. ΣM ( 1 + 2 + 3 ) | [8 empty] | 22.4091 |  |  |  |  | 3.3673 |  |  |  | 8 |  |  |  | O.K. |  |  | 52.4641 |  |  |  | 140 |  |  |  | O.K. |  |  | 1
- 一般部の配力鐵筋方向
|  |  | 設計断面の部材厚さ | [8 empty] | h = |  | 25 |  |  | cm
|  |  | 部材の有効高 | [8 empty] | d = |  | 19.25 |  |  | cm
|  |  | 圧縮鉄筋のかぶり | [8 empty] | d' = |  | 5.75 |  |  | cm
|  |  | 引張鉄筋のかぶり | [8 empty] | d" = |  | 5.75 |  |  | cm
|  |  | 単位幅当たり | [8 empty] | b = |  | 100 |  |  | cm
|  |  | 引張側主鉄筋 | [5 empty] | 直径 |  | 16 |  |  |  | ピッチ |  |  | 125 |  |  | mm |  |  | 引張側主鉄筋の断面積 | [8 empty] | As = |  | 15.888 |  |  |  | ㎠
|  |  | 圧縮側主鉄筋 | [5 empty] | 直径 |  | 16 |  |  |  | ピッチ |  |  | 250 |  |  | mm |  |  | 圧縮側主鉄筋の断面積 | [8 empty] | As'= |  | 7.944 |  |  |  | ㎠
中立軸の位置
x = -n ( As + As' ) / b + √[ { n ( As + As' ) / b }^2 + 2n ( d * As + d'× As' ) / b ]
= -7×(15.89 + 7.94)/100 + √[ {7×(15.89 + 7.94)/100}^2 + 2×7×(19.25×15.89 + 5.75×7.94)/100 ]
|  |  |  | = | 5.5426 |  |  | cm
コンクリートの断面係数
Kc = ( b·x / 2 ) × ( d - x / 3 ) + n·As'·( x - d' ) / x·( d - d' )
= ( 100 × 5.54 / 2 ) × ( 19.25 - 5.54 / 3 ) + 7×15.89×( 5.54 - 5.75 ) / 5.54 ×( 19.25 - 5.75 )
|  |  |  | = | 4792.2669 |  |  |  | ㎤
鉄筋の断面係数
Ks = ( 1 / n )·( x / ( d - x ) )·Kc
= (1/7)×( 5.54 / ( 19.25- 5.54 ))×4792.3
|  |  | = | 276.6421 |  |  |  | ㎤
|  | コンクリートの応力度 | [7 empty] | σc = M / Kc
|  | 鉄筋の応力度 | [7 empty] | σs = M / Ks | [5 empty] | の方式で求める
|  | 荷重の組合せ | [8 empty] | 曲げモーメント |  |  |  |  | コンクリートの応力(N/㎟) | [10 empty] | 鉄筋の応力(N/㎟) | [10 empty] | 許容応力
[11 empty] | ( kN·m ) |  |  |  |  | 作用応力 |  |  |  | 許容応力 |  |  |  | 判定 |  |  | 作用応力 |  |  |  | 許容応力 |  |  |  | 判定 |  |  | 割増し係数
|  | 1. 死荷重 | [8 empty] | 0 |  |  |  |  | - |  |  |  | - |  |  |  | - |  |  | - |  |  |  | - |  |  |  | - |  |  | -
|  | 2. 活荷重 | [8 empty] | 16 |  |  |  |  | - |  |  |  | - |  |  |  | - |  |  | - |  |  |  | - |  |  |  | - |  |  | -
|  | 3. 付加曲げモーメント | [8 empty] | 0 |  |  |  |  | - |  |  |  | - |  |  |  | - |  |  | - |  |  |  | - |  |  |  | - |  |  | -
|  | 4. Mo ( 1 + 2 ) | [8 empty] | 16 |  |  |  |  | 3.3387 |  |  |  | 8 |  |  |  | O.K. |  |  | 57.8365 |  |  |  | 120 |  |  |  | O.K. |  |  | 1
|  | 5. ΣM ( 1 + 2 + 3 ) | [8 empty] | 16 |  |  |  |  | 3.3387 |  |  |  | 8 |  |  |  | O.K. |  |  | 57.8365 |  |  |  | 140 |  |  |  | O.K. |  |  | 1
As
b
d
h
d"
d'
x
x
As'
As
b
d
h
d"
d'
x
x
As'

## 3.2中間部-(2)中間支間(桁端部)
(2) 中間支間部 | [6 empty] | (桁端部)
| 1) 床版の最小全厚 | [8 empty] | ( 連続版 ) | [14 empty] | [道路橋示方書 8.2.5]
|  | T荷重に対する床版の支間 | [9 empty] | L = |  | 1.6 |  |  |  | m |  |  |  | 床版の支点数 | [6 empty] | n = |  | 4
|  | 1方向あたりの大型車の計画交通量 : | [12 empty] | 2000以上 | [6 empty] | (台/日)
|  | do = (30·L + 110) = | [8 empty] | {(30×1.6) + 110} = 158 mm > 160 mm
|  | d = k1·k2·do = | [6 empty] | 1.25 |  |  | × | 1 |  |  | × | 158 |  |  | = | 200 |  |  | mm |  | ⇒ |  | 30 |  |  | cm 使用 |  |  |  | O.K.
|  | ここに, |  |  |  | k1 : 1方向あたりの大型車の計画交通量による係数 | [17 empty] | ( k1 = |  |  | 1.25 |  | )
k2 : 支持するけたの剛性が著しく異なるため生じる付加曲げモーメントの係数
k2 = 0.9 √ ( ΣM / Mo )
[7 empty] | = | 0.9 |  | × | √ ( |  | 43.5931 |  |  |  | / | 43.5931 |  |  |  | ) | = | 0.9 |  |  | ＜ |  | 1 |  |  |  | ⇒ |  | k2 = |  | 1
2) 死荷重による曲げモーメント
|  | 鉄筋コンクリート床版 : | [8 empty] | 0.3 |  |  | m |  | × |  | 24.5 |  |  | kN/m³ | [5 empty] | = | 7.35 |  |  |  | kN/㎡
|  | アスファルト舗装 : | [8 empty] | 0.08 |  |  | m |  | × |  | 22.5 |  |  | kN/m³ | [5 empty] | = | 1.8 |  |  |  | kN/㎡
|  | 死荷重合計 | [22 empty] | ΣWd = |  |  | 9.15 |  |  |  | kN/㎡
|  | Md = |  |  | Wd L² |  |  | / | 14 |  | = | 9.15 |  |  |  | × | 1.6 |  |  |  | / | 14 |  | = | 1.6731 |  |  |  | kN·m
3) 活荷重による曲げモーメント
|  | 設計荷重 : |  |  |  |  | B |  | 活荷重 ( T 荷重 ) | [9 empty] | T荷重の1輪荷重 (P) : | [7 empty] | 100 |  |  | kN
T荷重(衝撃を含む)による設計曲げモーメントとして8.2.4に規定する値の２倍を用いるものとする。
- 主鉄筋の方向
|  | 床版支間に対した割増係数 λ | [11 empty] | (L ≤ 2.5 m )
|  | λ = |  |  | 1.0
|  | Ml = ( 0.12 L ＋ 0.07 ) P × λ × 0.80 × 2 | [19 empty] | [道路橋示方書 8.2.4]
|  |  | = | ( | 0.12 |  |  | × | 1.6 |  |  | ＋ | 0.07 |  |  | ) | × | 100 |  |  | × | 1 |  |  | × 0.80 × 2 | [7 empty] | = | 41.92 |  |  |  | kN·m
- 配力鉄筋の方向
Ml = ( 0.10 L ＋ 0.04 ) P × 0.8 × 2
|  |  | = | ( | 0.1 |  |  | × | 1.6 |  |  | ＋ | 0.04 |  |  | ) | × | 100 |  |  | × 0.80 × 2 | [11 empty] | = | 32 |  |  |  | kN·m
4) 断面力集計及び断面の決定
|  | 主桁の設計方式 : | [6 empty] | 非合成
|  | コンクリートの設計基準強度 | [10 empty] | σck = |  |  | 24 |  |  | N/㎟ |  |  | 鉄筋コンクリートのヤング係数 | [11 empty] | n = |  | 7
|  | コンクリートの許容応力度 | [10 empty] | σca = |  |  | σck / |  |  | 3 |  | = | 24 |  | / | 3 |  | = | 8 |  |  | N/㎟
|  | 使用鉄筋 |  |  |  | ( SD |  | 295 |  | ) |  |  | σsa = |  |  | 140 |  |  | ( | 120 |  | ) | N/㎟
( )付きは支持桁の不等沈下未考慮時
-一般部主鉄筋方向
|  |  | 設計断面の部材厚さ | [8 empty] | h = |  | 30 |  |  | cm
|  |  | 部材の有効高 | [8 empty] | d = |  | 26 |  |  | cm
|  |  | 圧縮鉄筋のかぶり | [8 empty] | d' = |  | 4 |  |  | cm
|  |  | 引張鉄筋のかぶり | [8 empty] | d" = |  | 4 |  |  | cm
|  |  | 単位幅当たり | [8 empty] | b = |  | 100 |  |  | cm
|  |  | 引張側主鉄筋 | [5 empty] | 直径 |  | 19 |  |  |  | ピッチ |  |  | 125 |  |  | mm |  |  | 引張側主鉄筋の断面積 | [8 empty] | As = |  | 22.92 |  |  |  | ㎠
|  |  | 圧縮側主鉄筋 | [5 empty] | 直径 |  | 19 |  |  |  | ピッチ |  |  | 250 |  |  | mm |  |  | 圧縮側主鉄筋の断面積 | [8 empty] | As'= |  | 11.46 |  |  |  | ㎠
中立軸の位置
x = -n ( As + As' ) / b + √[ { n ( As + As' ) / b }^2 + 2n ( d * As + d'× As' ) / b ]
= -7×(22.92 + 11.46)/100 + √[ {7×(22.92 + 11.46)/100}^2 + 2×7×(26×22.92 + 4×11.46)/100 ]
|  |  |  | = | 7.3729 |  |  | cm
コンクリートの断面係数
Kc = ( b·x / 2 ) × ( d - x / 3 ) + n·As'·( x - d' ) / x·( d - d' )
= ( 100 × 7.37 / 2 ) × ( 26 - 7.37 / 3 ) + 7 × 11.46 ×( 7.37 - 4 ) / 7.37 ×( 26 - 4 )
|  |  |  | = | 9482.7076 |  |  |  | ㎤
鉄筋の断面係数
Ks = ( 1 / n )·( x / ( d - x ) )·Kc
= (1/7)×( 7.37 / ( 26- 7.37 ))×9482.7
|  |  | = | 535.906 |  |  |  | ㎤
|  | コンクリートの応力度 | [7 empty] | σc = M / Kc
|  | 鉄筋の応力度 | [7 empty] | σs = M / Ks | [5 empty] | の方式で求める
|  | 荷重の組合せ | [8 empty] | 曲げモーメント |  |  |  |  | コンクリートの応力(N/㎟) | [10 empty] | 鉄筋の応力(N/㎟) | [10 empty] | 許容応力
[11 empty] | ( kN·m ) |  |  |  |  | 作用応力 |  |  |  | 許容応力 |  |  |  | 判定 |  |  | 作用応力 |  |  |  | 許容応力 |  |  |  | 判定 |  |  | 割増し係数
|  | 1. 死荷重 | [8 empty] | 1.6731 |  |  |  |  | - |  |  |  | - |  |  |  | - |  |  | - |  |  |  | - |  |  |  | - |  |  | -
|  | 2. 活荷重 | [8 empty] | 41.92 |  |  |  |  | - |  |  |  | - |  |  |  | - |  |  | - |  |  |  | - |  |  |  | - |  |  | -
|  | 3. 付加曲げモーメント | [8 empty] | 0 |  |  |  |  | - |  |  |  | - |  |  |  | - |  |  | - |  |  |  | - |  |  |  | - |  |  | -
|  | 4. Mo ( 1 + 2 ) | [8 empty] | 43.5931 |  |  |  |  | 4.5971 |  |  |  | 8 |  |  |  | O.K. |  |  | 81.3448 |  |  |  | 120 |  |  |  | O.K. |  |  | 1
|  | 5. ΣM ( 1 + 2 + 3 ) | [8 empty] | 43.5931 |  |  |  |  | 4.5971 |  |  |  | 8 |  |  |  | O.K. |  |  | 81.3448 |  |  |  | 140 |  |  |  | O.K. |  |  | 1
- 一般部の配力鐵筋方向
|  |  | 設計断面の部材厚さ | [8 empty] | h = |  | 30 |  |  | cm
|  |  | 部材の有効高 | [8 empty] | d = |  | 24.25 |  |  | cm
|  |  | 圧縮鉄筋のかぶり | [8 empty] | d' = |  | 5.75 |  |  | cm
|  |  | 引張鉄筋のかぶり | [8 empty] | d" = |  | 5.75 |  |  | cm
|  |  | 単位幅当たり | [8 empty] | b = |  | 100 |  |  | cm
|  |  | 引張側主鉄筋 | [5 empty] | 直径 |  | 16 |  |  |  | ピッチ |  |  | 125 |  |  | mm |  |  | 引張側主鉄筋の断面積 | [8 empty] | As = |  | 15.888 |  |  |  | ㎠
|  |  | 圧縮側主鉄筋 | [5 empty] | 直径 |  | 16 |  |  |  | ピッチ |  |  | 250 |  |  | mm |  |  | 圧縮側主鉄筋の断面積 | [8 empty] | As'= |  | 7.944 |  |  |  | ㎠
中立軸の位置
x = -n ( As + As' ) / b + √[ { n ( As + As' ) / b }^2 + 2n ( d * As + d'× As' ) / b ]
= -7×(15.89 + 7.94)/100 + √[ {7×(15.89 + 7.94)/100}^2 + 2×7×(24.25×15.89 + 5.75×7.94)/100 ]
|  |  |  | = | 6.2764 |  |  | cm
コンクリートの断面係数
Kc = ( b·x / 2 ) × ( d - x / 3 ) + n·As'·( x - d' ) / x·( d - d' )
= ( 100 × 6.28 / 2 ) × ( 24.25 - 6.28 / 3 ) + 7×15.89×( 6.28 - 5.75 ) / 6.28 ×( 24.25 - 5.75 )
|  |  |  | = | 7044.0144 |  |  |  | ㎤
鉄筋の断面係数
Ks = ( 1 / n )·( x / ( d - x ) )·Kc
= (1/7)×( 6.28 / ( 24.25- 6.28 ))×7044
|  |  | = | 351.668 |  |  |  | ㎤
|  | コンクリートの応力度 | [7 empty] | σc = M / Kc
|  | 鉄筋の応力度 | [7 empty] | σs = M / Ks | [5 empty] | の方式で求める
|  | 荷重の組合せ | [8 empty] | 曲げモーメント |  |  |  |  | コンクリートの応力(N/㎟) | [10 empty] | 鉄筋の応力(N/㎟) | [10 empty] | 許容応力
[11 empty] | ( kN·m ) |  |  |  |  | 作用応力 |  |  |  | 許容応力 |  |  |  | 判定 |  |  | 作用応力 |  |  |  | 許容応力 |  |  |  | 判定 |  |  | 割増し係数
|  | 1. 死荷重 | [8 empty] | 0 |  |  |  |  | - |  |  |  | - |  |  |  | - |  |  | - |  |  |  | - |  |  |  | - |  |  | -
|  | 2. 活荷重 | [8 empty] | 32 |  |  |  |  | - |  |  |  | - |  |  |  | - |  |  | - |  |  |  | - |  |  |  | - |  |  | -
|  | 3. 付加曲げモーメント | [8 empty] | 0 |  |  |  |  | - |  |  |  | - |  |  |  | - |  |  | - |  |  |  | - |  |  |  | - |  |  | -
|  | 4. Mo ( 1 + 2 ) | [8 empty] | 32 |  |  |  |  | 4.5429 |  |  |  | 8 |  |  |  | O.K. |  |  | 90.9949 |  |  |  | 120 |  |  |  | O.K. |  |  | 1
|  | 5. ΣM ( 1 + 2 + 3 ) | [8 empty] | 32 |  |  |  |  | 4.5429 |  |  |  | 8 |  |  |  | O.K. |  |  | 90.9949 |  |  |  | 140 |  |  |  | O.K. |  |  | 1
As
b
d
h
d"
d'
x
x
As'
As
b
d
h
d"
d'
x
x
As'

## 3.2中間部-(3)端支間(一般部)
(3) 端支間部 | [6 empty] | (一般部)
| 1) 床版の最小全厚 | [8 empty] | ( 連続版 ) | [14 empty] | [道路橋示方書 8.2.5]
|  | T荷重に対する床版の支間 | [9 empty] | L = |  | 2.4 |  |  |  | m |  |  |  | 床版の支点数 | [6 empty] | n = |  | 4
|  | 1方向あたりの大型車の計画交通量 : | [12 empty] | 2000以上 | [7 empty] | (台/日)
|  | do = (30·L + 110) = | [8 empty] | {(30×2.4) + 110} = 182 mm > 160 mm
|  | d = k1·k2·do = | [6 empty] | 1.25 |  | × | 1 |  | × | 182 |  |  | = | 230 |  |  | mm |  | ⇒ |  | 25 |  |  | cm 使用 |  |  |  | O.K.
|  | ここに, |  |  |  | k1 : 1方向あたりの大型車の計画交通量による係数 | [17 empty] | ( k1 = |  |  | 1.25 |  | )
k2 : 支持するけたの剛性が著しく異なるため生じる付加曲げモーメントの係数
( 考慮しない, k2 = 1.00 )
2) 死荷重による曲げモーメント
|  | 鉄筋コンクリート床版 : | [8 empty] | 0.25 |  |  | m |  | × |  | 24.5 |  |  | kN/m³ | [5 empty] | = | 6.125 |  |  |  | kN/㎡
|  | アスファルト舗装 : | [8 empty] | 0.08 |  |  | m |  | × |  | 22.5 |  |  | kN/m³ | [5 empty] | = | 1.8 |  |  |  | kN/㎡
|  | 死荷重合計 | [22 empty] | ΣWd = |  |  | 7.925 |  |  |  | kN/㎡
|  | Md = |  |  | Wd L² |  |  | / | 10 |  | = | 7.925 |  |  |  | × | 2.4 |  |  |  | / | 10 |  | = | 4.5648 |  |  |  | kN·m
3) 活荷重による曲げモーメント
|  | 設計荷重 : |  |  |  |  | B |  | 活荷重 ( T 荷重 ) | [9 empty] | T荷重の1輪荷重 (P) : | [7 empty] | 100 |  |  | kN
- 主鉄筋の方向
|  | 床版支間に対した割増係数 λ | [11 empty] | (L ≤ 2.5 m )
|  | λ = |  |  | 1.0
|  | Ml = ( 0.12 L ＋ 0.07 ) P × λ × 0.80 | [19 empty] | [道路橋示方書 8.2.4]
|  |  | = | ( | 0.12 |  |  | × | 2.4 |  |  | ＋ | 0.07 |  |  | ) | × | 100 |  |  | × | 1 |  |  | × 0.80 | [7 empty] | = | 28.64 |  |  | kN·m
- 配力鉄筋の方向
Ml = ( 0.10 L ＋ 0.04 ) P × 0.8
|  |  | = | ( | 0.1 |  |  | × | 2.4 |  |  | ＋ | 0.04 |  |  | ) | × | 100 |  |  | × 0.80 | [11 empty] | = | 22.4 |  |  | kN·m
4) 断面力集計及び断面の決定
|  | 主桁の設計方式 : | [6 empty] | 非合成
|  | コンクリートの設計基準強度 | [10 empty] | σck = |  |  | 24 |  |  | N/㎟ |  |  | 鉄筋コンクリートのヤング係数 | [11 empty] | n = |  | 7
|  | コンクリートの許容応力度 | [10 empty] | σca = |  |  | σck / |  |  | 3 |  | = | 24 |  | / | 3 |  | = | 8 |  |  | N/㎟
|  | 使用鉄筋 |  |  |  | ( SD |  | 295 |  | ) |  |  | σsa = |  |  | 140 |  |  | ( | 120 |  | ) | N/㎟
( )付きは支持桁の不等沈下未考慮時
-一般部主鉄筋方向
|  |  | 設計断面の部材厚さ | [8 empty] | h = |  | 25 |  |  | cm
|  |  | 部材の有効高 | [8 empty] | d = |  | 21 |  |  | cm
|  |  | 圧縮鉄筋のかぶり | [8 empty] | d' = |  | 4 |  |  | cm
|  |  | 引張鉄筋のかぶり | [8 empty] | d" = |  | 4 |  |  | cm
|  |  | 単位幅当たり | [8 empty] | b = |  | 100 |  |  | cm
|  |  | 引張側主鉄筋 | [5 empty] | 直径 |  | 19 |  |  |  | ピッチ |  |  | 125 |  |  | mm |  |  | 引張側主鉄筋の断面積 | [8 empty] | As = |  | 22.92 |  |  | ㎠
|  |  | 圧縮側主鉄筋 | [5 empty] | 直径 |  | 19 |  |  |  | ピッチ |  |  | 250 |  |  | mm |  |  | 圧縮側主鉄筋の断面積 | [8 empty] | As'= |  | 11.46 |  |  | ㎠
中立軸の位置
x = -n ( As + As' ) / b + √[ { n ( As + As' ) / b }^2 + 2n ( d * As + d'× As' ) / b ]
= -7×(22.92 + 11.46)/100 + √[ {7×(22.92 + 11.46)/100}^2 + 2×7×(21×22.92 + 4×11.46)/100 ]
|  |  |  | = | 6.515 |  |  | cm
コンクリートの断面係数
Kc = ( b·x / 2 ) × ( d - x / 3 ) + n·As'·( x - d' ) / x·( d - d' )
= ( 100 × 6.51 / 2 ) × ( 21 - 6.51 / 3 ) + 7 × 11.46 ×( 6.51 - 4 ) / 6.51 ×( 21 - 4 )
|  |  |  | = | 6654.9695 |  |  |  | ㎤
鉄筋の断面係数
Ks = ( 1 / n )·( x / ( d - x ) )·Kc
= (1/7)×( 6.51 / ( 21- 6.51 ))×6655
|  |  | = | 427.1325 |  |  |  | ㎤
|  | コンクリートの応力度 | [7 empty] | σc = M / Kc
|  | 鉄筋の応力度 | [7 empty] | σs = M / Ks | [5 empty] | の方式で求める
|  | 荷重の組合せ | [8 empty] | 曲げモーメント |  |  |  |  | コンクリートの応力(N/㎟) | [10 empty] | 鉄筋の応力(N/㎟) | [9 empty] | 許容応力
[11 empty] | ( kN·m ) |  |  |  |  | 作用応力 |  |  |  | 許容応力 |  |  |  | 判定 |  |  | 作用応力 |  |  |  | 許容応力 |  |  |  | 判定 |  | 割増し係数
|  | 1. 死荷重 | [8 empty] | 4.5648 |  |  |  |  | - |  |  |  | - |  |  |  | - |  |  | - |  |  |  | - |  |  |  | - |  | -
|  | 2. 活荷重 | [8 empty] | 28.64 |  |  |  |  | - |  |  |  | - |  |  |  | - |  |  | - |  |  |  | - |  |  |  | - |  | -
|  | 5. ( 1 + 2 ) | [8 empty] | 33.2048 |  |  |  |  | 4.9895 |  |  |  | 8 |  |  |  | O.K. |  |  | 77.7389 |  |  |  | 120 |  |  |  | O.K. |  | 1
- 一般部の配力鐵筋方向
|  |  | 設計断面の部材厚さ | [8 empty] | h = |  | 25 |  |  | cm
|  |  | 部材の有効高 | [8 empty] | d = |  | 19.25 |  |  | cm
|  |  | 圧縮鉄筋のかぶり | [8 empty] | d' = |  | 5.75 |  |  | cm
|  |  | 引張鉄筋のかぶり | [8 empty] | d" = |  | 5.75 |  |  | cm
|  |  | 単位幅当たり | [8 empty] | b = |  | 100 |  |  | cm
|  |  | 引張側主鉄筋 | [5 empty] | 直径 |  | 16 |  |  |  | ピッチ |  |  | 125 |  |  | mm |  |  | 引張側主鉄筋の断面積 | [8 empty] | As = |  | 15.888 |  |  | ㎠
|  |  | 圧縮側主鉄筋 | [5 empty] | 直径 |  | 16 |  |  |  | ピッチ |  |  | 250 |  |  | mm |  |  | 圧縮側主鉄筋の断面積 | [8 empty] | As'= |  | 7.944 |  |  | ㎠
中立軸の位置
x = -n ( As + As' ) / b + √[ { n ( As + As' ) / b }^2 + 2n ( d * As + d'× As' ) / b ]
= -7×(15.89 + 7.94)/100 + √[ {7×(15.89 + 7.94)/100}^2 + 2×7×(19.25×15.89 + 5.75×7.94)/100 ]
|  |  |  | = | 5.5426 |  |  | cm
コンクリートの断面係数
Kc = ( b·x / 2 ) × ( d - x / 3 ) + n·As'·( x - d' ) / x·( d - d' )
= ( 100 × 5.54 / 2 ) × ( 19.25 - 5.54 / 3 ) + 7×15.89×( 5.54 - 5.75 ) / 5.54 ×( 19.25 - 5.75 )
|  |  |  | = | 4792.2669 |  |  |  | ㎤
鉄筋の断面係数
Ks = ( 1 / n )·( x / ( d - x ) )·Kc
= (1/7)×( 5.54 / ( 19.25- 5.54 ))×4792.3
|  |  | = | 276.6421 |  |  |  | ㎤
|  | コンクリートの応力度 | [7 empty] | σc = M / Kc
|  | 鉄筋の応力度 | [7 empty] | σs = M / Ks | [5 empty] | の方式で求める
|  | 荷重の組合せ | [8 empty] | 曲げモーメント |  |  |  |  | コンクリートの応力(N/㎟) | [10 empty] | 鉄筋の応力(N/㎟) | [9 empty] | 許容応力
[11 empty] | ( kN·m ) |  |  |  |  | 作用応力 |  |  |  | 許容応力 |  |  |  | 判定 |  |  | 作用応力 |  |  |  | 許容応力 |  |  |  | 判定 |  | 割増し係数
|  | 1. 死荷重 | [8 empty] | 0 |  |  |  |  | - |  |  |  | - |  |  |  | - |  |  | - |  |  |  | - |  |  |  | - |  | -
|  | 2. 活荷重 | [8 empty] | 22.4 |  |  |  |  | 4.6742 |  |  |  | 8 |  |  |  | O.K. |  |  | 80.971 |  |  |  | 120 |  |  |  | O.K. |  | 1
|  | 3. 衝突,推力 | [8 empty] | 0 |  |  |  |  | - |  |  |  | - |  |  |  | - |  |  | - |  |  |  | - |  |  |  | - |  | -
|  | 4. 風荷重(無載荷時) | [8 empty] | 0 |  |  |  |  | - |  |  |  | - |  |  |  | - |  |  | - |  |  |  | - |  |  |  | - |  | -
As
b
d
h
d"
d'
x
x
As'
As
b
d
h
d"
d'
x
x
As'

## 3.2中間部-(4)端支間(桁端部)
(4) 端支間部 | [6 empty] | (桁端部)
| 1) 床版の最小全厚 | [8 empty] | ( 連続版 ) | [14 empty] | [道路橋示方書 8.2.5]
|  | T荷重に対する床版の支間 | [9 empty] | L = |  | 2.4 |  |  |  | m |  |  |  | 床版の支点数 | [6 empty] | n = |  | 4
|  | 1方向あたりの大型車の計画交通量 : | [12 empty] | 2000以上 | [7 empty] | (台/日)
|  | do = (30·L + 110) = | [8 empty] | {(30×2.4) + 110} = 182 mm > 160 mm
|  | d = k1·k2·do = | [6 empty] | 1.25 |  | × | 1 |  | × | 182 |  |  | = | 230 |  |  | mm |  | ⇒ |  | 30 |  |  | cm 使用 |  |  |  | O.K.
|  | ここに, |  |  |  | k1 : 1方向あたりの大型車の計画交通量による係数 | [17 empty] | ( k1 = |  |  | 1.25 |  | )
k2 : 支持するけたの剛性が著しく異なるため生じる付加曲げモーメントの係数
( 考慮しない, k2 = 1.00 )
2) 死荷重による曲げモーメント
|  | 鉄筋コンクリート床版 : | [8 empty] | 0.3 |  |  | m |  | × |  | 24.5 |  |  | kN/m³ | [5 empty] | = | 7.35 |  |  |  | kN/㎡
|  | アスファルト舗装 : | [8 empty] | 0.08 |  |  | m |  | × |  | 22.5 |  |  | kN/m³ | [5 empty] | = | 1.8 |  |  |  | kN/㎡
|  | 死荷重合計 | [22 empty] | ΣWd = |  |  | 9.15 |  |  |  | kN/㎡
|  | Md = |  |  | Wd L² |  |  | / | 10 |  | = | 9.15 |  |  |  | × | 2.4 |  |  |  | / | 10 |  | = | 5.2704 |  |  |  | kN·m
3) 活荷重による曲げモーメント
|  | 設計荷重 : |  |  |  |  | B |  | 活荷重 ( T 荷重 ) | [9 empty] | T荷重の1輪荷重 (P) : | [7 empty] | 100 |  |  | kN
T荷重(衝撃を含む)による設計曲げモーメントとして8.2.4に規定する値の２倍を用いるものとする。
- 主鉄筋の方向
|  | 床版支間に対した割増係数 λ | [11 empty] | (L ≤ 2.5 m )
|  | λ = |  |  | 1.0
|  | Ml = ( 0.12 L ＋ 0.07 ) P × λ × 0.80 × 2 | [19 empty] | [道路橋示方書 8.2.4]
|  |  | = | ( | 0.12 |  |  | × | 2.4 |  |  | ＋ | 0.07 |  |  | ) | × | 100 |  |  | × | 1 |  |  | × 0.80 × 2 | [7 empty] | = | 57.28 |  |  | kN·m
- 配力鉄筋の方向
Ml = ( 0.10 L ＋ 0.04 ) P × 0.8 × 2
|  |  | = | ( | 0.1 |  |  | × | 2.4 |  |  | ＋ | 0.04 |  |  | ) | × | 100 |  |  | × 0.80 × 2 | [11 empty] | = | 44.8 |  |  | kN·m
4) 断面力集計及び断面の決定
|  | 主桁の設計方式 : | [6 empty] | 非合成
|  | コンクリートの設計基準強度 | [10 empty] | σck = |  |  | 24 |  |  | N/㎟ |  |  | 鉄筋コンクリートのヤング係数 | [11 empty] | n = |  | 7
|  | コンクリートの許容応力度 | [10 empty] | σca = |  |  | σck / |  |  | 3 |  | = | 24 |  | / | 3 |  | = | 8 |  |  | N/㎟
|  | 使用鉄筋 |  |  |  | ( SD |  | 295 |  | ) |  |  | σsa = |  |  | 140 |  |  | ( | 120 |  | ) | N/㎟
( )付きは支持桁の不等沈下未考慮時
-一般部主鉄筋方向
|  |  | 設計断面の部材厚さ | [8 empty] | h = |  | 30 |  |  | cm
|  |  | 部材の有効高 | [8 empty] | d = |  | 26 |  |  | cm
|  |  | 圧縮鉄筋のかぶり | [8 empty] | d' = |  | 4 |  |  | cm
|  |  | 引張鉄筋のかぶり | [8 empty] | d" = |  | 4 |  |  | cm
|  |  | 単位幅当たり | [8 empty] | b = |  | 100 |  |  | cm
|  |  | 引張側主鉄筋 | [5 empty] | 直径 |  | 19 |  |  |  | ピッチ |  |  | 125 |  |  | mm |  |  | 引張側主鉄筋の断面積 | [8 empty] | As = |  | 22.92 |  |  | ㎠
|  |  | 圧縮側主鉄筋 | [5 empty] | 直径 |  | 19 |  |  |  | ピッチ |  |  | 250 |  |  | mm |  |  | 圧縮側主鉄筋の断面積 | [8 empty] | As'= |  | 11.46 |  |  | ㎠
中立軸の位置
x = -n ( As + As' ) / b + √[ { n ( As + As' ) / b }^2 + 2n ( d * As + d'× As' ) / b ]
= -7×(22.92 + 11.46)/100 + √[ {7×(22.92 + 11.46)/100}^2 + 2×7×(26×22.92 + 4×11.46)/100 ]
|  |  |  | = | 7.3729 |  |  | cm
コンクリートの断面係数
Kc = ( b·x / 2 ) × ( d - x / 3 ) + n·As'·( x - d' ) / x·( d - d' )
= ( 100 × 7.37 / 2 ) × ( 26 - 7.37 / 3 ) + 7 × 11.46 ×( 7.37 - 4 ) / 7.37 ×( 26 - 4 )
|  |  |  | = | 9482.7076 |  |  |  | ㎤
鉄筋の断面係数
Ks = ( 1 / n )·( x / ( d - x ) )·Kc
= (1/7)×( 7.37 / ( 26- 7.37 ))×9482.7
|  |  | = | 535.906 |  |  |  | ㎤
|  | コンクリートの応力度 | [7 empty] | σc = M / Kc
|  | 鉄筋の応力度 | [7 empty] | σs = M / Ks | [5 empty] | の方式で求める
|  | 荷重の組合せ | [8 empty] | 曲げモーメント |  |  |  |  | コンクリートの応力(N/㎟) | [10 empty] | 鉄筋の応力(N/㎟) | [9 empty] | 許容応力
[11 empty] | ( kN·m ) |  |  |  |  | 作用応力 |  |  |  | 許容応力 |  |  |  | 判定 |  |  | 作用応力 |  |  |  | 許容応力 |  |  |  | 判定 |  | 割増し係数
|  | 1. 死荷重 | [8 empty] | 5.2704 |  |  |  |  | - |  |  |  | - |  |  |  | - |  |  | - |  |  |  | - |  |  |  | - |  | -
|  | 2. 活荷重 | [8 empty] | 57.28 |  |  |  |  | - |  |  |  | - |  |  |  | - |  |  | - |  |  |  | - |  |  |  | - |  | -
|  | 5. ( 1 + 2 ) | [8 empty] | 62.5504 |  |  |  |  | 6.5963 |  |  |  | 8 |  |  |  | O.K. |  |  | 116.719 |  |  |  | 120 |  |  |  | O.K. |  | 1
- 一般部の配力鐵筋方向
|  |  | 設計断面の部材厚さ | [8 empty] | h = |  | 30 |  |  | cm
|  |  | 部材の有効高 | [8 empty] | d = |  | 24.25 |  |  | cm
|  |  | 圧縮鉄筋のかぶり | [8 empty] | d' = |  | 5.75 |  |  | cm
|  |  | 引張鉄筋のかぶり | [8 empty] | d" = |  | 5.75 |  |  | cm
|  |  | 単位幅当たり | [8 empty] | b = |  | 100 |  |  | cm
|  |  | 引張側主鉄筋 | [5 empty] | 直径 |  | 16 |  |  |  | ピッチ |  |  | 125 |  |  | mm |  |  | 引張側主鉄筋の断面積 | [8 empty] | As = |  | 15.888 |  |  | ㎠
|  |  | 圧縮側主鉄筋 | [5 empty] | 直径 |  | 16 |  |  |  | ピッチ |  |  | 250 |  |  | mm |  |  | 圧縮側主鉄筋の断面積 | [8 empty] | As'= |  | 7.944 |  |  | ㎠
中立軸の位置
x = -n ( As + As' ) / b + √[ { n ( As + As' ) / b }^2 + 2n ( d * As + d'× As' ) / b ]
= -7×(15.89 + 7.94)/100 + √[ {7×(15.89 + 7.94)/100}^2 + 2×7×(24.25×15.89 + 5.75×7.94)/100 ]
|  |  |  | = | 6.2764 |  |  | cm
コンクリートの断面係数
Kc = ( b·x / 2 ) × ( d - x / 3 ) + n·As'·( x - d' ) / x·( d - d' )
= ( 100 × 6.28 / 2 ) × ( 24.25 - 6.28 / 3 ) + 7×15.89×( 6.28 - 5.75 ) / 6.28 ×( 24.25 - 5.75 )
|  |  |  | = | 7044.0144 |  |  |  | ㎤
鉄筋の断面係数
Ks = ( 1 / n )·( x / ( d - x ) )·Kc
= (1/7)×( 6.28 / ( 24.25- 6.28 ))×7044
|  |  | = | 351.668 |  |  |  | ㎤
|  | コンクリートの応力度 | [7 empty] | σc = M / Kc
|  | 鉄筋の応力度 | [7 empty] | σs = M / Ks | [5 empty] | の方式で求める
|  | 荷重の組合せ | [8 empty] | 曲げモーメント |  |  |  |  | コンクリートの応力(N/㎟) | [10 empty] | 鉄筋の応力(N/㎟) | [9 empty] | 許容応力
[11 empty] | ( kN·m ) |  |  |  |  | 作用応力 |  |  |  | 許容応力 |  |  |  | 判定 |  |  | 作用応力 |  |  |  | 許容応力 |  |  |  | 判定 |  | 割増し係数
|  | 1. 死荷重 | [8 empty] | 0 |  |  |  |  | - |  |  |  | - |  |  |  | - |  |  | - |  |  |  | - |  |  |  | - |  | -
|  | 2. 活荷重 | [8 empty] | 44.8 |  |  |  |  | 6.36 |  |  |  | 8 |  |  |  | O.K. |  |  | 127.3929 |  |  |  | 120 |  |  |  | N.G. |  | 1
|  | 3. 衝突,推力 | [8 empty] | 0 |  |  |  |  | - |  |  |  | - |  |  |  | - |  |  | - |  |  |  | - |  |  |  | - |  | -
|  | 4. 風荷重(無載荷時) | [8 empty] | 0 |  |  |  |  | - |  |  |  | - |  |  |  | - |  |  | - |  |  |  | - |  |  |  | - |  | -
As
b
d
h
d"
d'
x
x
As'
As
b
d
h
d"
d'
x
x
As'

## 3.2中間部-(5)中間支点(一般部)
(5) 中間支点部 | [6 empty] | (一般部)
| 1) 床版の最小全厚 | [8 empty] | ( 連続版 ) | [14 empty] | [道路橋示方書 8.2.5]
|  | T荷重に対する床版の支間 | [9 empty] | L = |  | 2.4 |  |  |  | m |  |  |  | 床版の支点数 | [6 empty] | n = |  | 4
|  | 1方向あたりの大型車の計画交通量 : | [12 empty] | 2000以上 | [7 empty] | (台/日)
|  | do = (30·L + 110) = | [8 empty] | {(30×2.4) + 110} = 182 mm > 160 mm
|  | d = k1·k2·do = | [6 empty] | 1.25 |  |  | × | 1 |  |  | × | 182 |  |  | = | 230 |  |  | mm |  | ⇒ |  | 30 |  |  | cm 使用 |  |  |  | O.K.
|  | ここに, |  |  |  | k1 : 1方向あたりの大型車の計画交通量による係数 | [17 empty] | ( k1 = |  |  | 1.25 |  | )
k2 : 支持するけたの剛性が著しく異なるため生じる付加曲げモーメントの係数
k2 = 0.9 √ ( ΣM / Mo )
[7 empty] | = | 0.9 |  | × | √ ( |  | -33.9104 |  |  |  | / | -33.9104 |  |  |  | ) | = | 0.9 |  |  | ＜ |  | 1 |  |  |  | ⇒ |  | k2 = |  | 1
2) 死荷重による曲げモーメント
|  | 鉄筋コンクリート床版 : | [8 empty] | 0.3 |  |  | m |  | × |  | 24.5 |  |  | kN/m³ | [5 empty] | = | 7.35 |  |  |  | kN/㎡
|  | アスファルト舗装 : | [8 empty] | 0.08 |  |  | m |  | × |  | 22.5 |  |  | kN/m³ | [5 empty] | = | 1.8 |  |  |  | kN/㎡
|  | 死荷重合計 | [22 empty] | ΣWd = |  |  | 9.15 |  |  |  | kN/㎡
|  | Md = |  |  | -Wd L² |  |  | / | 10 |  | = | -9.15 |  |  |  | × | 2.4 |  |  |  | / | 10 |  | = | -5.2704 |  |  |  | kN·m
3) 活荷重による曲げモーメント
|  | 設計荷重 : |  |  |  |  | B |  | 活荷重 ( T 荷重 ) | [9 empty] | T荷重の1輪荷重 (P) : | [7 empty] | 100 |  |  | kN
- 主鉄筋の方向
|  | 床版支間に対した割増係数 λ | [11 empty] | (L ≤ 2.5 m )
|  | λ = |  |  | 1.0
|  | Ml = -( 0.12 L ＋ 0.07 ) P × λ × 0.80 | [19 empty] | [道路橋示方書 8.2.4]
|  |  | = | - | ( | 0.12 |  |  | × | 2.4 |  |  | ＋ | 0.07 |  |  | ) | × | 100 |  |  | × | 1 |  |  | × 0.80 | [7 empty] | = | -28.64 |  |  |  | kN·m
4) 断面力集計及び断面の決定
|  | 主桁の設計方式 : | [6 empty] | 非合成
|  | コンクリートの設計基準強度 | [10 empty] | σck = |  |  | 24 |  |  | N/㎟ |  |  | 鉄筋コンクリートのヤング係数 | [11 empty] | n = |  | 7
|  | コンクリートの許容応力度 | [10 empty] | σca = |  |  | σck / |  |  | 3 |  | = | 24 |  | / | 3 |  | = | 8 |  |  | N/㎟
|  | 使用鉄筋 |  |  |  | ( SD |  | 295 |  | ) |  |  | σsa = |  |  | 140 |  |  | ( | 120 |  | ) | N/㎟
( )付きは支持桁の不等沈下未考慮時
-一般部主鉄筋方向
|  |  | 設計断面の部材厚さ | [8 empty] | h = |  | 30 |  |  | cm
|  |  | 部材の有効高 | [8 empty] | d = |  | 26 |  |  | cm
|  |  | 圧縮鉄筋のかぶり | [8 empty] | d' = |  | 4 |  |  | cm
|  |  | 引張鉄筋のかぶり | [8 empty] | d" = |  | 4 |  |  | cm
|  |  | 単位幅当たり | [8 empty] | b = |  | 100 |  |  | cm
|  |  | 引張側主鉄筋 | [5 empty] | 直径 |  | 19 |  |  |  | ピッチ |  |  | 125 |  |  | mm |  |  | 引張側主鉄筋の断面積 | [8 empty] | As = |  | 22.92 |  |  |  | ㎠
|  |  | 圧縮側主鉄筋 | [5 empty] | 直径 |  | 19 |  |  |  | ピッチ |  |  | 250 |  |  | mm |  |  | 圧縮側主鉄筋の断面積 | [8 empty] | As'= |  | 11.46 |  |  |  | ㎠
コンクリートの断面係数
x = -n ( As + As' ) / b + √[ { n ( As + As' ) / b }^2 + 2n ( d * As + d'× As' ) / b ]
= -7×(22.92 + 11.46)/100 + √[ {7×(22.92 + 11.46)/100}^2 + 2×7×(26×22.92 + 4×11.46)/100 ]
|  |  |  | = | 7.3729 |  |  | cm
コンクリートの断面係数
Kc = ( b·x / 2 ) × ( d - x / 3 ) + n·As'·( x - d' ) / x·( d - d' )
= ( 100 × 7.37 / 2 ) × ( 26 - 7.37 / 3 ) + 7 × 11.46 ×( 7.37 - 4 ) / 7.37 ×( 26 - 4 )
|  |  |  | = | 9482.7076 |  |  |  | ㎤
鉄筋の断面係数
Ks = ( 1 / n )·( x / ( d - x ) )·Kc
= (1/7)×( 7.37 / ( 26- 7.37 ))×9482.7
|  |  | = | 535.906 |  |  |  | ㎤
|  | コンクリートの応力度 | [7 empty] | σc = M / Kc
|  | 鉄筋の応力度 | [7 empty] | σs = M / Ks | [5 empty] | の方式で求める
|  | 荷重の組合せ | [8 empty] | 曲げモーメント |  |  |  |  | コンクリートの応力(N/㎟) | [10 empty] | 鉄筋の応力(N/㎟) | [10 empty] | 許容応力
[11 empty] | ( kN·m ) |  |  |  |  | 作用応力 |  |  |  | 許容応力 |  |  |  | 判定 |  |  | 作用応力 |  |  |  | 許容応力 |  |  |  | 判定 |  |  | 割増し係数
|  | 1. 死荷重 | [8 empty] | -5.2704 |  |  |  |  | - |  |  |  | - |  |  |  | - |  |  | - |  |  |  | - |  |  |  | - |  |  | -
|  | 2. 活荷重 | [8 empty] | -28.64 |  |  |  |  | - |  |  |  | - |  |  |  | - |  |  | - |  |  |  | - |  |  |  | - |  |  | -
|  | 3. 付加曲げモーメント | [8 empty] | 0 |  |  |  |  | - |  |  |  | - |  |  |  | - |  |  | - |  |  |  | - |  |  |  | - |  |  | -
|  | 4. Mo ( 1 + 2 ) | [8 empty] | -33.9104 |  |  |  |  | 3.576 |  |  |  | 8 |  |  |  | O.K. |  |  | 63.2768 |  |  |  | 120 |  |  |  | O.K. |  |  | 1
|  | 5. ΣM ( 1 + 2 + 3 ) | [8 empty] | -33.9104 |  |  |  |  | 3.576 |  |  |  | 8 |  |  |  | O.K. |  |  | 63.2768 |  |  |  | 140 |  |  |  | O.K. |  |  | 1
As'
b
d
h
d'
d"
x
x
As

## 3.2中間部-(6)中間支点(桁端部)
(6) 中間支点部 | [6 empty] | (桁端部)
| 1) 床版の最小全厚 | [8 empty] | ( 連続版 ) | [14 empty] | [道路橋示方書 8.2.5]
|  | T荷重に対する床版の支間 | [9 empty] | L = |  | 2.4 |  |  |  | m |  |  |  | 床版の支点数 | [6 empty] | n = |  | 4
|  | 1方向あたりの大型車の計画交通量 : | [12 empty] | 2000以上 | [7 empty] | (台/日)
|  | do = (30·L + 110) = | [8 empty] | {(30×2.4) + 110} = 182 mm > 160 mm
|  | d = k1·k2·do = | [6 empty] | 1.25 |  |  | × | 1 |  |  | × | 182 |  |  | = | 230 |  |  | mm |  | ⇒ |  | 30 |  |  | cm 使用 |  |  |  | O.K.
|  | ここに, |  |  |  | k1 : 1方向あたりの大型車の計画交通量による係数 | [17 empty] | ( k1 = |  |  | 1.25 |  | )
k2 : 支持するけたの剛性が著しく異なるため生じる付加曲げモーメントの係数
k2 = 0.9 √ ( ΣM / Mo )
[7 empty] | = | 0.9 |  | × | √ ( |  | -62.5504 |  |  |  | / | -62.5504 |  |  |  | ) | = | 0.9 |  |  | ＜ |  | 1 |  |  |  | ⇒ |  | k2 = |  | 1
2) 死荷重による曲げモーメント
|  | 鉄筋コンクリート床版 : | [8 empty] | 0.3 |  |  | m |  | × |  | 24.5 |  |  | kN/m³ | [5 empty] | = | 7.35 |  |  |  | kN/㎡
|  | アスファルト舗装 : | [8 empty] | 0.08 |  |  | m |  | × |  | 22.5 |  |  | kN/m³ | [5 empty] | = | 1.8 |  |  |  | kN/㎡
|  | 死荷重合計 | [22 empty] | ΣWd = |  |  | 9.15 |  |  |  | kN/㎡
|  | Md = |  |  | -Wd L² |  |  | / | 10 |  | = | -9.15 |  |  |  | × | 2.4 |  |  |  | / | 10 |  | = | -5.2704 |  |  |  | kN·m
3) 活荷重による曲げモーメント
|  | 設計荷重 : |  |  |  |  | B |  | 活荷重 ( T 荷重 ) | [9 empty] | T荷重の1輪荷重 (P) : | [7 empty] | 100 |  |  | kN
T荷重(衝撃を含む)による設計曲げモーメントとして8.2.4に規定する値の２倍を用いるものとする。
- 主鉄筋の方向
|  | 床版支間に対した割増係数 λ | [11 empty] | (L ≤ 2.5 m )
|  | λ = |  |  | 1.0
|  | Ml = -( 0.12 L ＋ 0.07 ) P × λ × 0.80 × 2 | [19 empty] | [道路橋示方書 8.2.4]
|  |  | = | - | ( | 0.12 |  |  | × | 2.4 |  |  | ＋ | 0.07 |  |  | ) | × | 100 |  |  | × | 1 |  |  | × 0.80 × 2 | [7 empty] | = | -57.28 |  |  |  | kN·m
4) 断面力集計及び断面の決定
|  | 主桁の設計方式 : | [6 empty] | 非合成
|  | コンクリートの設計基準強度 | [10 empty] | σck = |  |  | 24 |  |  | N/㎟ |  |  | 鉄筋コンクリートのヤング係数 | [11 empty] | n = |  | 7
|  | コンクリートの許容応力度 | [10 empty] | σca = |  |  | σck / |  |  | 3 |  | = | 24 |  | / | 3 |  | = | 8 |  |  | N/㎟
|  | 使用鉄筋 |  |  |  | ( SD |  | 295 |  | ) |  |  | σsa = |  |  | 140 |  |  | ( | 120 |  | ) | N/㎟
( )付きは支持桁の不等沈下未考慮時
-一般部主鉄筋方向
|  |  | 設計断面の部材厚さ | [8 empty] | h = |  | 30 |  |  | cm
|  |  | 部材の有効高 | [8 empty] | d = |  | 26 |  |  | cm
|  |  | 圧縮鉄筋のかぶり | [8 empty] | d' = |  | 4 |  |  | cm
|  |  | 引張鉄筋のかぶり | [8 empty] | d" = |  | 4 |  |  | cm
|  |  | 単位幅当たり | [8 empty] | b = |  | 100 |  |  | cm
|  |  | 引張側主鉄筋 | [5 empty] | 直径 |  | 19 |  |  |  | ピッチ |  |  | 125 |  |  | mm |  |  | 引張側主鉄筋の断面積 | [8 empty] | As = |  | 22.92 |  |  |  | ㎠
|  |  | 圧縮側主鉄筋 | [5 empty] | 直径 |  | 19 |  |  |  | ピッチ |  |  | 250 |  |  | mm |  |  | 圧縮側主鉄筋の断面積 | [8 empty] | As'= |  | 11.46 |  |  |  | ㎠
コンクリートの断面係数
x = -n ( As + As' ) / b + √[ { n ( As + As' ) / b }^2 + 2n ( d * As + d'× As' ) / b ]
= -7×(22.92 + 11.46)/100 + √[ {7×(22.92 + 11.46)/100}^2 + 2×7×(26×22.92 + 4×11.46)/100 ]
|  |  |  | = | 7.3729 |  |  | cm
コンクリートの断面係数
Kc = ( b·x / 2 ) × ( d - x / 3 ) + n·As'·( x - d' ) / x·( d - d' )
= ( 100 × 7.37 / 2 ) × ( 26 - 7.37 / 3 ) + 7 × 11.46 ×( 7.37 - 4 ) / 7.37 ×( 26 - 4 )
|  |  |  | = | 9482.7076 |  |  |  | ㎤
鉄筋の断面係数
Ks = ( 1 / n )·( x / ( d - x ) )·Kc
= (1/7)×( 7.37 / ( 26- 7.37 ))×9482.7
|  |  | = | 535.906 |  |  |  | ㎤
|  | コンクリートの応力度 | [7 empty] | σc = M / Kc
|  | 鉄筋の応力度 | [7 empty] | σs = M / Ks | [5 empty] | の方式で求める
|  | 荷重の組合せ | [8 empty] | 曲げモーメント |  |  |  |  | コンクリートの応力(N/㎟) | [10 empty] | 鉄筋の応力(N/㎟) | [10 empty] | 許容応力
[11 empty] | ( kN·m ) |  |  |  |  | 作用応力 |  |  |  | 許容応力 |  |  |  | 判定 |  |  | 作用応力 |  |  |  | 許容応力 |  |  |  | 判定 |  |  | 割増し係数
|  | 1. 死荷重 | [8 empty] | -5.2704 |  |  |  |  | - |  |  |  | - |  |  |  | - |  |  | - |  |  |  | - |  |  |  | - |  |  | -
|  | 2. 活荷重 | [8 empty] | -57.28 |  |  |  |  | - |  |  |  | - |  |  |  | - |  |  | - |  |  |  | - |  |  |  | - |  |  | -
|  | 3. 付加曲げモーメント | [8 empty] | 0 |  |  |  |  | - |  |  |  | - |  |  |  | - |  |  | - |  |  |  | - |  |  |  | - |  |  | -
|  | 4. Mo ( 1 + 2 ) | [8 empty] | -62.5504 |  |  |  |  | 6.5963 |  |  |  | 8 |  |  |  | O.K. |  |  | 116.719 |  |  |  | 120 |  |  |  | O.K. |  |  | 1
|  | 5. ΣM ( 1 + 2 + 3 ) | [8 empty] | -62.5504 |  |  |  |  | 6.5963 |  |  |  | 8 |  |  |  | O.K. |  |  | 116.719 |  |  |  | 140 |  |  |  | O.K. |  |  | 1
As'
b
d
h
d'
d"
x
x
As