## 4.1有効幅計算
4. 主桁の設計
4.1 フランジ及び床版の有効幅計算
せん断力遅延( SHEAR LAG )現象の影響によるフランジ及び床版の有効幅の考慮
| (1) フランジ有効幅 |  |  |  |  | [ 道路橋示方書 10.3.5 ]
▲ 有効幅計算式
・支間中央部
b/l ≦ 0.05 , λ = b
0.05 < b/l <0.30 , λ = {1.1 - 2(b/l)} x b
b/l ≧ 0.30 , λ = 0.15 x l
・中間支点部
b/l ≦ 0.02 , λ = b
0.02 < b/l <0.30 , λ = {1.06 - 3.2(b/l) + 4.5(b/l)2} x b
b/l ≧ 0.30 , λ = 0.15 x l
|  | 腹板間隔: 2b = |  | 2.4 |  | m | フランジ突出幅 : be = |  | 0.12 | m
フランジ有効幅 Bef = 2・( λ + be )
(単位 : m )
|  | 位置 | 断面番号 |  | 等価支間長(l) |  |  | 橋脚~ | b |  | b/l | λ |  | Bef
|  | S1 | 1 |  | 24 |  |  | - | 1.2 |  | 0.05 | 1.2 |  | 2.64
|  | C1 | 1 |  | 24 |  |  | - | 1.2 |  | 0.05 | 1.2 |  | 2.64
|  | C2 | 1 |  | 24 |  |  | - | 1.2 |  | 0.05 | 1.2 |  | 2.64
|  | C3 | 1 |  | 24 |  |  | - | 1.2 |  | 0.05 | 1.2 |  | 2.64
|  | C4 | 2 |  | 24 |  |  | - | 1.2 |  | 0.05 | 1.2 |  | 2.64
|  | C5 | 3 |  | 直線変化 |  |  | 5 | - |  | - | 1.163 |  | 2.566
|  | P1 | 3 |  | 13.68 |  |  | 0 | 1.2 |  | 0.087719 | 0.97671 |  | 2.1934
|  | C6 | 3 |  | 直線変化 |  |  | 5 | - |  | - | 1.122 |  | 2.484
|  | C7 | 2 |  | 30.72 |  |  | - | 1.2 |  | 0.039062 | 1.2 |  | 2.64
|  | C8 | 1 |  | 30.72 |  |  | - | 1.2 |  | 0.039062 | 1.2 |  | 2.64
|  | C9 | 1 |  | 30.72 |  |  | - | 1.2 |  | 0.039062 | 1.2 |  | 2.64
|  | C10 | 1 |  | 30.72 |  |  | - | 1.2 |  | 0.039062 | 1.2 |  | 2.64
|  | C11 | 1 |  | 30.72 |  |  | - | 1.2 |  | 0.039062 | 1.2 |  | 2.64
|  | C12 | 1 |  | 30.72 |  |  | - | 1.2 |  | 0.039062 | 1.2 |  | 2.64
|  | S2 | 1 |  | 30.72 |  |  | - | 1.2 |  | 0.039062 | 1.2 |  | 2.64

## 4.2断面仮定B(一般,非合成)
4.2 断面仮定
◎ 断面 - |  | 1
[6 empty] | bu3 | [8 empty] | 記 号 |  | 全 幅 (mm) | 有効幅 (mm)
|  |  | bu1 |  |  | bu2 |  |  |  | bu1 |  |  |  |  | bu1 |  | 120 | 120
[15 empty] | bu2 |  | 2400 | 2400
[10 empty] | tu |  |  |  |  | bu3 |  | 2640 | 2640
[15 empty] | bl1 |  | 120 | 120
[5 empty] | 5 - 150 x 14 | [9 empty] | bl2 |  | 2400 | 2400
[10 empty] | tw |  |  |  | H | bl3 |  | 2640 | 2640
[15 empty] | H |  | 2900 |  | mm
2 - 150 x 14
tl
|  |  | bl1 |  |  | bl2 |  |  |  | bl1
bl3
区 分 |  | 規 格 | [5 empty] | As(cm²) |  |  | Y(cm) |  | AsY(cm³) |  |  | AsY²(cm⁴) |  | Io(cm⁴)
UPPER FL. |  | 1 | - | 2640 | X | 12 |  | 316.8 |  |  | -145.6 |  | -46126.08 |  |  | 6715957.248 |  | 38.016
UPPER RIB |  | 5 | - | 150 | X | 14 |  | 105 |  |  | -137.5 |  | -14437.5 |  |  | 1985156.25 |  | 1968.75
W E B |  | 2 | - | 2900 | X | 12 |  | 696 | [9 empty] | 4877800
LOWER RIB |  | 2 | - | 150 | X | 14 |  | 42 |  |  | 137.5 |  | 5775 |  |  | 794062.5 |  | 787.5
LOWER FL. |  | 1 | - | 2640 | X | 12 |  | 316.8 |  |  | 145.6 |  | 46126.08 |  |  | 6715957.248 |  | 38.016
TOTAL | [7 empty] | 1476.6 |  |  |  |  | -8662.5 |  |  | 16211133.246 |  | 4880632.282
| Is′ | = | ∑AsY² + ∑Io
|  | = | 16211133.246 |  |  | + | 4880632.282 | [8 empty] | = | 21091765.528 |  | cm⁴
| δs | = | ∑AsY / ∑As |  |  | = | -8662.5 |  |  |  | / | 1476.6 |  |  |  | = | -5.8665 |  | cm
| I33 | = | Is′- ∑As x δs²
|  | = | 21091765.528 |  |  | - | 1476.6 |  |  |  | x | -5.8665 |  | ² |  | = | 21040946.8186 |  | cm⁴
| I22 | = | (bu3³x tu / 12) + (bl3³x tl / 12) + ((H x tw³/ 12) + (H x tw x (bu2 / 2 + tw / 2)²)) * 2
|  | = | (264³x 1.2 / 12 ) + (264³x 1.2 / 12 ) + ((290 x 1.2³ / 12)
|  |  |  | + (290 x 1.2 x (240 / 2 + 1.2 / 2)²)) x 2 | [11 empty] | = | 13802906.88 |  | cm⁴
- ねじり剛性
| bk | = | ( bu2 + bl2 ) / 2 + tw / 2 x 2
|  | = | ( | 240 | ＋ | 240 |  | ) / 2 |  | ＋ | 1.2 |  | / 2 x 2 |  |  | = | 241.2 |  | cm
| Hk | = | H + tu / 2 + tl / 2
|  | = | 290 |  | + | 1.2 |  |  | / 2 + |  |  | 1.2 |  | / 2 |  | = | 291.2 |  | cm
| K | = | ( 4 x bk²x Hk²) / ( 2 x Hk / tw + bk / tu + bk / tl )
|  | = | (4 x 241.2²x 291.2²) / (2 x 291.2/1.2 + 241.2/1.2 + 241.2/1.2)
|  | = | 22238758.7277 |  |  | mm⁴
◎ 断面 - |  | 2
[6 empty] | bu3 | [8 empty] | 記 号 |  | 全 幅 (mm) | 有効幅 (mm)
|  |  | bu1 |  |  | bu2 |  |  |  | bu1 |  |  |  |  | bu1 |  | 120 | 120
[15 empty] | bu2 |  | 2400 | 2400
[10 empty] | tu |  |  |  |  | bu3 |  | 2640 | 2640
[15 empty] | bl1 |  | 120 | 120
[5 empty] | 5 - 150 x 14 | [9 empty] | bl2 |  | 2400 | 2400
[10 empty] | tw |  |  |  | H | bl3 |  | 2640 | 2640
[15 empty] | H |  | 2900 |  | mm
5 - 150 x 14
tl
|  |  | bl1 |  |  | bl2 |  |  |  | bl1
bl3
区 分 |  | 規 格 | [5 empty] | As(cm²) |  |  | Y(cm) |  | AsY(cm³) |  |  | AsY²(cm⁴) |  | Io(cm⁴)
UPPER FL. |  | 1 | - | 2640 | X | 12 |  | 316.8 |  |  | -145.6 |  | -46126.08 |  |  | 6715957.248 |  | 38.016
UPPER RIB |  | 5 | - | 150 | X | 14 |  | 105 |  |  | -137.5 |  | -14437.5 |  |  | 1985156.25 |  | 1968.75
W E B |  | 2 | - | 2900 | X | 12 |  | 696 | [9 empty] | 4877800
LOWER RIB |  | 5 | - | 150 | X | 14 |  | 105 |  |  | 137.5 |  | 14437.5 |  |  | 1985156.25 |  | 1968.75
LOWER FL. |  | 1 | - | 2640 | X | 12 |  | 316.8 |  |  | 145.6 |  | 46126.08 |  |  | 6715957.248 |  | 38.016
TOTAL | [7 empty] | 1539.6 |  |  |  |  | 0 |  |  | 17402226.996 |  | 4881813.532
| Is′ | = | ∑AsY² + ∑Io
|  | = | 17402226.996 |  |  | + | 4881813.532 | [8 empty] | = | 22284040.528 |  | cm⁴
| δs | = | ∑AsY / ∑As |  |  | = | 0 |  |  |  | / | 1539.6 |  |  |  | = | 0 |  | cm
| I33 | = | Is′- ∑As x δs²
|  | = | 22284040.528 |  |  | - | 1539.6 |  |  |  | x | 0 |  | ² |  | = | 22284040.528 |  | cm⁴
| I22 | = | (bu3³x tu / 12) + (bl3³x tl / 12) + ((H x tw³/ 12) + (H x tw x (bu2 / 2 + tw / 2)²)) * 2
|  | = | (264³x 1.2 / 12 ) + (264³x 1.2 / 12 ) + ((290 x 1.2³ / 12)
|  |  |  | + (290 x 1.2 x (240 / 2 + 1.2 / 2)²)) x 2 | [11 empty] | = | 13802906.88 |  | cm⁴
- ねじり剛性
| bk | = | ( bu2 + bl2 ) / 2 + tw / 2 x 2
|  | = | ( | 240 | ＋ | 240 |  | ) / 2 |  | ＋ | 1.2 |  | / 2 x 2 |  |  | = | 241.2 |  | cm
| Hk | = | H + tu / 2 + tl / 2
|  | = | 290 |  | + | 1.2 |  |  | / 2 + |  |  | 1.2 |  | / 2 |  | = | 291.2 |  | cm
| K | = | ( 4 x bk²x Hk²) / ( 2 x Hk / tw + bk / tu + bk / tl )
|  | = | (4 x 241.2²x 291.2²) / (2 x 291.2/1.2 + 241.2/1.2 + 241.2/1.2)
|  | = | 22238758.7277 |  |  | mm⁴
◎ 断面 - |  | 3
[6 empty] | bu3 | [8 empty] | 記 号 |  | 全 幅 (mm) | 有効幅 (mm)
|  |  | bu1 |  |  | bu2 |  |  |  | bu1 |  |  |  |  | bu1 |  | 120 | 120
[15 empty] | bu2 |  | 2400 | 1953.418
[10 empty] | tu |  |  |  |  | bu3 |  | 2640 | 2193.418
[15 empty] | bl1 |  | 120 | 120
[5 empty] | 2 - 150 x 14 | [9 empty] | bl2 |  | 2400 | 1953.418
[10 empty] | tw |  |  |  | H | bl3 |  | 2640 | 2193.418
[15 empty] | H |  | 2900 |  | mm
5 - 150 x 14
tl
|  |  | bl1 |  |  | bl2 |  |  |  | bl1
bl3
区 分 |  | 規 格 | [5 empty] | As(cm²) |  |  | Y(cm) |  | AsY(cm³) |  |  | AsY²(cm⁴) |  | Io(cm⁴)
UPPER FL. |  | 1 | - | 2193.418 | X | 12 |  | 263.2102 |  |  | -145.6 |  | -38323.3993 |  |  | 5579886.9375 |  | 31.5852
UPPER RIB |  | 2 | - | 150 | X | 14 |  | 42 |  |  | -137.5 |  | -5775 |  |  | 794062.5 |  | 787.5
W E B |  | 2 | - | 2900 | X | 12 |  | 696 | [9 empty] | 4877800
LOWER RIB |  | 5 | - | 150 | X | 14 |  | 105 |  |  | 137.5 |  | 14437.5 |  |  | 1985156.25 |  | 1968.75
LOWER FL. |  | 1 | - | 2193.418 | X | 12 |  | 263.2102 |  |  | 145.6 |  | 38323.3993 |  |  | 5579886.9375 |  | 31.5852
TOTAL | [7 empty] | 1369.4203 |  |  |  |  | 8662.5 |  |  | 13938992.625 |  | 4880619.4204
| Is′ | = | ∑AsY² + ∑Io
|  | = | 13938992.625 |  |  | + | 4880619.4204 | [8 empty] | = | 18819612.0454 |  | cm⁴
| δs | = | ∑AsY / ∑As |  |  | = | 8662.5 |  |  |  | / | 1369.4203 |  |  |  | = | 6.3257 |  | cm
| I33 | = | Is′- ∑As x δs²
|  | = | 18819612.0454 |  |  | - | 1369.4203 |  |  |  | x | 6.3257 |  | ² |  | = | 18764815.9356 |  | cm⁴
| I22 | = | (bu3³x tu / 12) + (bl3³x tl / 12) + ((H x tw³/ 12) + (H x tw x (bu2 / 2 + tw / 2)²)) * 2
|  | = | (219.342³x 1.2 / 12 ) + (219.342³x 1.2 / 12 ) + ((290 x 1.2³ / 12)
|  |  |  | + (290 x 1.2 x (240 / 2 + 1.2 / 2)²)) x 2 | [11 empty] | = | 12233501.081 |  | cm⁴
- ねじり剛性
| bk | = | ( bu2 + bl2 ) / 2 + tw / 2 x 2
|  | = | ( | 195.3418 | ＋ | 195.3418 |  | ) / 2 |  | ＋ | 1.2 |  | / 2 x 2 |  |  | = | 196.5418 |  | cm
| Hk | = | H + tu / 2 + tl / 2
|  | = | 290 |  | + | 1.2 |  |  | / 2 + |  |  | 1.2 |  | / 2 |  | = | 291.2 |  | cm
| K | = | ( 4 x bk²x Hk²) / ( 2 x Hk / tw + bk / tu + bk / tl )
|  | = | (4 x 196.5418²x 291.2²) / (2 x 291.2/1.2 + 196.5418/1.2 + 196.5418/1.2)
|  | = | 16118100.6948 |  |  | mm⁴

## 4.2断面仮定C
◎ 横桁 - 1
bu
[8 empty] | tu | [5 empty] | bu |  | = | 300 |  |  | mm
[14 empty] | bl |  | = | 300 |  |  | mm
[11 empty] | H |  |  | H |  | = | 1700 |  |  | mm
tw
[14 empty] | tu |  | = | 12 |  |  | mm
[8 empty] | tl | [5 empty] | tw |  | = | 12 |  |  | mm
[6 empty] | bl | [7 empty] | tl |  | = | 12 |  |  | mm
| 区 分 |  |  | 規 格 |  |  |  |  | As(cm²) |  |  | Y(cm) |  | AsY(cm³) |  |  | AsY²(cm⁴) |  |  |  | Io(cm⁴)
| UPPER FL. |  |  | 300 |  | X | 12 |  | 36 |  |  | 85.6 |  | 3081.6 |  |  | 263784.96 |  |  |  | 4.32
| W E B |  |  | 1700 |  | X | 12 |  | 204 | [11 empty] | 491300
| LOWER FL. |  |  | 300 |  | X | 12 |  | 36 |  |  | -85.6 |  | -3081.6 |  |  | 263784.96 |  |  |  | 4.32
| TOTAL | [7 empty] | 276 |  |  |  |  | 0 |  |  | 527569.92 |  |  |  | 491308.64
| I33 |  | = | ∑AsY² + ∑Io
|  |  | = | 527569.92 |  |  |  | + | 491308.64 | [8 empty] | = | 1018878.56 |  |  | cm⁴
| I22 |  | = | (bu³x tu / 12)+(bl³x tl / 12)+(H x tw³/12)
|  |  | = | 30 |  |  | x | 1.2 |  | / 12 + |  | 30 |  | x | 1.2 |  | / 12
[5 empty] | + | 170 |  |  | x | 1.2 |  | / 12 | [5 empty] | = | 5424.48 |  |  | cm⁴
モデリングの時横桁剛性補正は I'= I ×( L'/ L )^3による。
ここに, L,I :実際横桁の長さ及び剛性 L', I' :モデリング時の横桁の長さ及び補正剛性
- ねじり剛性
| K |  | = | ∑ ( b x t³) / 3
|  |  | = ( | 30 |  | x | 1.2 |  | + | 170 |  | x | 1.2
|  |  |  | + | 30 |  | x | 1.2 |  | ) / | 3 | [6 empty] | = | 132.48 |  |  | cm⁴
◎ 横桁 - 2
bu
[8 empty] | tu | [5 empty] | bu |  | = | 0 |  |  | mm
[14 empty] | bl |  | = | 0 |  |  | mm
[11 empty] | H |  |  | H |  | = | 0 |  |  | mm
tw
[14 empty] | tu |  | = | 0 |  |  | mm
[8 empty] | tl | [5 empty] | tw |  | = | 0 |  |  | mm
[6 empty] | bl | [7 empty] | tl |  | = | 0 |  |  | mm
| 区 分 |  |  | 規 格 |  |  |  |  | As(cm²) |  |  | Y(cm) |  | AsY(cm³) |  |  | AsY²(cm⁴) |  |  |  | Io(cm⁴)
| UPPER FL. |  |  | 0 |  | X | 0 |  | 0 |  |  | 0 |  | 0 |  |  | 0 |  |  |  | 0
| W E B |  |  | 0 |  | X | 0 |  | 0 | [11 empty] | 0
| LOWER FL. |  |  | 0 |  | X | 0 |  | 0 |  |  | 0 |  | 0 |  |  | 0 |  |  |  | 0
| TOTAL | [7 empty] | 0 |  |  |  |  | 0 |  |  | 0 |  |  |  | 0
| I33 |  | = | ∑AsY² + ∑Io
|  |  | = | 0 |  |  |  | + | 0 | [8 empty] | = | 0 |  |  | cm⁴
| I22 |  | = | (bu³x tu / 12)+(bl³x tl / 12)+(H x tw³/12)
|  |  | = | 0 |  |  | x | 0 |  | / 12 + |  | 0 |  | x | 0 |  | / 12
[5 empty] | + | 0 |  |  | x | 0 |  | / 12 | [5 empty] | = | 0 |  |  | cm⁴
モデリングの時横桁剛性補正は I'= I ×( L'/ L )^3による。
ここに, L,I :実際横桁の長さ及び剛性 L', I' :モデリング時の横桁の長さ及び補正剛性
- ねじり剛性
| K |  | = | ∑ ( b x t³) / 3
|  |  | = ( | 0 |  | x | 0 |  | + | 0 |  | x | 0
|  |  |  | + | 0 |  | x | 0 |  | ) / | 3 | [6 empty] | = | 0 |  |  | cm⁴

## 4.3 荷重計算
4.3 作用荷重の算定
(1) 横断面図
(2) 死荷重
|  |  | 床版 | [8 empty] | 0.25 |  |  |  |  | × |  | 24.5 | [8 empty] | = | 6.125 |  |  |  | kN/m2
|  |  | ハンチ | [8 empty] | 各位置別ハンチ荷重算定参照
|  |  | 鋼重 | [8 empty] | 総鋼材量(ton) × 9.80665 / モデリング桁総長さ(m)
[11 empty] | = |  | 235.903 |  |  |  | × |  | 9.8066 |  |  |  | / | 136.794 |  |  |  | = | 16.9117 |  |  |  | kN/m
端部補強コンクリート 詳細算出根拠参照
|  |  | 車道部 | [6 empty] | 0.080 m × 22.50 kN/m3 | [17 empty] | = | 1.8 |  |  |  | kN/m2
|  |  | 防護壁(左側) | [6 empty] | 0.386 m2 × 24.500 kN/m3 | [17 empty] | = | 9.461 |  |  |  | kN/m
|  |  | 防護壁(右側) | [6 empty] | 0.386 m2 × 24.500 kN/m3 | [17 empty] | = | 9.461 |  |  |  | kN/m
▲ ハンチ部及び端部詳細荷重算出根拠
1) ハンチ重量
- 主桁のハンチ重量
[6 empty] | BUL | [16 empty] | BUR
[5 empty] | WL |  |  |  |  | HL | [5 empty] | WM | [5 empty] | WR |  |  |  |  | HR
[12 empty] | 1:3 | [8 empty] | 1:3
WL'(WR')
0
[6 empty] | 120 |  | 150 | [6 empty] | 2100 | [7 empty] | 150 |  | 120 | [6 empty] | 880
[5 empty] | LL | [9 empty] | 2400 | [9 empty] | LR | [5 empty] | ( | 880 |  |  | )
|  |  | 左側腹板のハンチ重量 | [8 empty] | WL = 1/2 |  |  |  | × ( |  | 0.27 |  |  | + | BUL ) |  |  | × HL × |  |  |  | 24.5 |  |  | kN/m3
|  |  | 左側床版の端部重量 | [8 empty] | WL' = 1/2 |  |  |  | × ( | 0 |  |  | × | 0.88 |  |  | × | 24.5 |  |  |  | kN/m3
|  |  | 右側腹板のハンチ重量 | [8 empty] | WR = 1/2 |  |  |  | × ( |  | 0.27 |  |  | + | BUR ) |  |  | × HR × |  |  |  | 24.5 |  |  | kN/m3
|  |  | 右側床版の端部重量 | [8 empty] | WR' = 1/2 |  |  |  | × ( | 0 |  |  | × | 0.88 |  |  | × | 24.5 |  |  |  | kN/m3
|  |  | 埋立型わく重量 | [8 empty] | WM = |  |  | 2.1 |  |  | × | 1
|  | G1 各位置別ハンチ重量 | [30 empty] | 単位 ( m , kN/m )
|  | 位置 |  |  | LL |  |  | BUL |  |  | HL |  |  | WL |  |  | LR |  |  | BUR |  |  | HR |  |  | WR |  |  | WM |  |  | WL' |  |  | 備 考
|  | S1 |  |  | 1 |  |  | 1.309 |  |  | 0.053 |  |  | 1.0252 |  |  | 0.733 |  |  | 1.447 |  |  | 0.188 |  |  | 3.9543 |  |  | 2.1 |  |  | 0
|  | C1 |  |  | 1 |  |  | 1.309 |  |  | 0.053 |  |  | 1.0252 |  |  | 0.761 |  |  | 1.502 |  |  | 0.197 |  |  | 4.2763 |  |  | 2.1 |  |  | 0
|  | C2 |  |  | 1 |  |  | 1.309 |  |  | 0.053 |  |  | 1.0252 |  |  | 0.761 |  |  | 1.502 |  |  | 0.197 |  |  | 4.2763 |  |  | 2.1 |  |  | 0
|  | C3 |  |  | 1 |  |  | 1.309 |  |  | 0.053 |  |  | 1.0252 |  |  | 0.761 |  |  | 1.502 |  |  | 0.197 |  |  | 4.2763 |  |  | 2.1 |  |  | 0
|  | C4 |  |  | 1 |  |  | 1.309 |  |  | 0.053 |  |  | 1.0252 |  |  | 0.761 |  |  | 1.502 |  |  | 0.197 |  |  | 4.2763 |  |  | 2.1 |  |  | 0
|  | C5 |  |  | 1 |  |  | 1.309 |  |  | 0.053 |  |  | 1.0252 |  |  | 0.72 |  |  | 1.419 |  |  | 0.183 |  |  | 3.7863 |  |  | 2.1 |  |  | 0
|  | P1 |  |  | 1 |  |  | 1.306 |  |  | 0.052 |  |  | 1.0039 |  |  | 0.663 |  |  | 1.305 |  |  | 0.164 |  |  | 3.1642 |  |  | 2.1 |  |  | 0
|  | C6 |  |  | 1 |  |  | 1.306 |  |  | 0.052 |  |  | 1.0039 |  |  | 0.606 |  |  | 1.191 |  |  | 0.145 |  |  | 2.5951 |  |  | 2.1 |  |  | 0
|  | C7 |  |  | 1 |  |  | 1.306 |  |  | 0.052 |  |  | 1.0039 |  |  | 0.549 |  |  | 1.077 |  |  | 0.126 |  |  | 2.0791 |  |  | 2.1 |  |  | 0
|  | C8 |  |  | 1 |  |  | 1.303 |  |  | 0.051 |  |  | 0.98273 |  |  | 0.492 |  |  | 0.963 |  |  | 0.107 |  |  | 1.6162 |  |  | 2.1 |  |  | 0
|  | C9 |  |  | 1 |  |  | 1.303 |  |  | 0.051 |  |  | 0.98273 |  |  | 0.435 |  |  | 0.849 |  |  | 0.088 |  |  | 1.2063 |  |  | 2.1 |  |  | 0
|  | C10 |  |  | 1 |  |  | 1.3 |  |  | 0.05 |  |  | 0.96162 |  |  | 0.378 |  |  | 0.735 |  |  | 0.069 |  |  | 0.84948 |  |  | 2.1 |  |  | 0
|  | C11 |  |  | 1 |  |  | 1.3 |  |  | 0.05 |  |  | 0.96162 |  |  | 0.321 |  |  | 0.621 |  |  | 0.05 |  |  | 0.54574 |  |  | 2.1 |  |  | 0
|  | C12 |  |  | 1 |  |  | 1.36 |  |  | 0.07 |  |  | 1.3977 |  |  | 0.321 |  |  | 0.621 |  |  | 0.05 |  |  | 0.54574 |  |  | 2.1 |  |  | 0
|  | S2 |  |  | 1 |  |  | 1.408 |  |  | 0.086 |  |  | 1.7678 |  |  | 0.322 |  |  | 0.625 |  |  | 0.051 |  |  | 0.55915 |  |  | 2.1 |  |  | 0
|  | G2 各位置別ハンチ重量 | [30 empty] | 単位 ( m , kN/m )
|  | 位置 |  |  | LL |  |  | BUL |  |  | HL |  |  | WL |  |  | LR |  |  | BUR |  |  | HR |  |  | WR |  |  | WM |  |  | WR' |  |  | 備 考
|  | S1 |  |  | 0.328 |  |  | 0.637 |  |  | 0.053 |  |  | 0.58887 |  |  | 1 |  |  | 1.714 |  |  | 0.188 |  |  | 4.5692 |  |  | 2.1 |  |  | 0
|  | C1 |  |  | 0.329 |  |  | 0.638 |  |  | 0.053 |  |  | 0.58952 |  |  | 1 |  |  | 1.741 |  |  | 0.197 |  |  | 4.853 |  |  | 2.1 |  |  | 0
|  | C2 |  |  | 0.329 |  |  | 0.638 |  |  | 0.053 |  |  | 0.58952 |  |  | 1 |  |  | 1.741 |  |  | 0.197 |  |  | 4.853 |  |  | 2.1 |  |  | 0
|  | C3 |  |  | 0.329 |  |  | 0.638 |  |  | 0.053 |  |  | 0.58952 |  |  | 1 |  |  | 1.741 |  |  | 0.197 |  |  | 4.853 |  |  | 2.1 |  |  | 0
|  | C4 |  |  | 0.329 |  |  | 0.638 |  |  | 0.053 |  |  | 0.58952 |  |  | 1 |  |  | 1.741 |  |  | 0.197 |  |  | 4.853 |  |  | 2.1 |  |  | 0
|  | C5 |  |  | 0.328 |  |  | 0.637 |  |  | 0.053 |  |  | 0.58887 |  |  | 1 |  |  | 1.699 |  |  | 0.183 |  |  | 4.414 |  |  | 2.1 |  |  | 0
|  | P1 |  |  | 0.327 |  |  | 0.633 |  |  | 0.052 |  |  | 0.57521 |  |  | 1 |  |  | 1.642 |  |  | 0.164 |  |  | 3.8412 |  |  | 2.1 |  |  | 0
|  | C6 |  |  | 0.326 |  |  | 0.632 |  |  | 0.052 |  |  | 0.57457 |  |  | 1 |  |  | 1.585 |  |  | 0.145 |  |  | 3.2949 |  |  | 2.1 |  |  | 0
|  | C7 |  |  | 0.325 |  |  | 0.631 |  |  | 0.052 |  |  | 0.57394 |  |  | 1 |  |  | 1.528 |  |  | 0.126 |  |  | 2.7752 |  |  | 2.1 |  |  | 0
|  | C8 |  |  | 0.324 |  |  | 0.627 |  |  | 0.051 |  |  | 0.5604 |  |  | 1 |  |  | 1.471 |  |  | 0.107 |  |  | 2.282 |  |  | 2.1 |  |  | 0
|  | C9 |  |  | 0.322 |  |  | 0.625 |  |  | 0.051 |  |  | 0.55915 |  |  | 1 |  |  | 1.414 |  |  | 0.088 |  |  | 1.8154 |  |  | 2.1 |  |  | 0
|  | C10 |  |  | 0.321 |  |  | 0.621 |  |  | 0.05 |  |  | 0.54574 |  |  | 1 |  |  | 1.357 |  |  | 0.069 |  |  | 1.3752 |  |  | 2.1 |  |  | 0
|  | C11 |  |  | 0.32 |  |  | 0.62 |  |  | 0.05 |  |  | 0.54512 |  |  | 1 |  |  | 1.3 |  |  | 0.05 |  |  | 0.96162 |  |  | 2.1 |  |  | 0
|  | C12 |  |  | 0.379 |  |  | 0.739 |  |  | 0.07 |  |  | 0.86522 |  |  | 1 |  |  | 1.3 |  |  | 0.05 |  |  | 0.96162 |  |  | 2.1 |  |  | 0
|  | S2 |  |  | 0.429 |  |  | 0.837 |  |  | 0.086 |  |  | 1.1662 |  |  | 1 |  |  | 1.303 |  |  | 0.051 |  |  | 0.98273 |  |  | 2.1 |  |  | 0
主桁別総ハンチ重量
|  | G1 | [25 empty] | 単位 ( m , kN/m )
|  | 位置 |  |  | 左側板(WL) |  |  |  |  | 右側板(WR) |  |  |  |  | 型枠(WM) |  |  |  |  | 縦桁(WS) |  |  |  |  | 合計(WTG) |  |  |  |  | 備 考
|  | S1 |  |  | 1.053 |  |  |  |  | 4.059 |  |  |  |  | 2.4 |  |  |  |  | 0 |  |  |  |  | 7.513
|  | C1 |  |  | 1.058 |  |  |  |  | 4.397 |  |  |  |  | 2.4 |  |  |  |  | 0 |  |  |  |  | 4.818
|  | C2 |  |  | 1.058 |  |  |  |  | 4.397 |  |  |  |  | 2.4 |  |  |  |  | 0 |  |  |  |  | 4.818
|  | C3 |  |  | 1.058 |  |  |  |  | 4.397 |  |  |  |  | 2.4 |  |  |  |  | 0 |  |  |  |  | 4.818
|  | C4 |  |  | 1.058 |  |  |  |  | 4.397 |  |  |  |  | 2.4 |  |  |  |  | 0 |  |  |  |  | 4.818
|  | C5 |  |  | 1.052 |  |  |  |  | 3.908 |  |  |  |  | 2.4 |  |  |  |  | 0 |  |  |  |  | 4.818
|  | P1 |  |  | 1.043 |  |  |  |  | 3.273 |  |  |  |  | 2.4 |  |  |  |  | 0 |  |  |  |  | 6.716
|  | C6 |  |  | 1.035 |  |  |  |  | 2.692 |  |  |  |  | 2.4 |  |  |  |  | 0 |  |  |  |  | 4.818
|  | C7 |  |  | 1.026 |  |  |  |  | 2.163 |  |  |  |  | 2.4 |  |  |  |  | 0 |  |  |  |  | 4.818
|  | C8 |  |  | 1.018 |  |  |  |  | 1.688 |  |  |  |  | 2.4 |  |  |  |  | 0 |  |  |  |  | 4.818
|  | C9 |  |  | 1.009 |  |  |  |  | 1.266 |  |  |  |  | 2.4 |  |  |  |  | 0 |  |  |  |  | 4.818
|  | C10 |  |  | 1.001 |  |  |  |  | 0.897 |  |  |  |  | 2.4 |  |  |  |  | 0 |  |  |  |  | 4.818
|  | C11 |  |  | 0.992 |  |  |  |  | 0.581 |  |  |  |  | 2.4 |  |  |  |  | 0 |  |  |  |  | 4.818
|  | C12 |  |  | 1.433 |  |  |  |  | 0.582 |  |  |  |  | 2.4 |  |  |  |  | 0 |  |  |  |  | 4.818
|  | S2 |  |  | 1.831 |  |  |  |  | 0.587 |  |  |  |  | 2.4 |  |  |  |  | 0 |  |  |  |  | 4.818
|  | G2 | [25 empty] | 単位 ( m , kN/m )
|  | 位置 |  |  | 左側板(WL) |  |  |  |  | 右側板(WR) |  |  |  |  | 型枠(WM) |  |  |  |  | 縦桁(WS) |  |  |  |  | 合計(WTG) |  |  |  |  | 備 考
|  | S1 |  |  | 0.619 |  |  |  |  | 4.673 |  |  |  |  | 2.4 |  |  |  |  | 0 |  |  |  |  | 7.692
|  | C1 |  |  | 0.622 |  |  |  |  | 4.974 |  |  |  |  | 2.4 |  |  |  |  | 0 |  |  |  |  | 4.635
|  | C2 |  |  | 0.622 |  |  |  |  | 4.974 |  |  |  |  | 2.4 |  |  |  |  | 0 |  |  |  |  | 4.635
|  | C3 |  |  | 0.622 |  |  |  |  | 4.974 |  |  |  |  | 2.4 |  |  |  |  | 0 |  |  |  |  | 4.635
|  | C4 |  |  | 0.622 |  |  |  |  | 4.974 |  |  |  |  | 2.4 |  |  |  |  | 0 |  |  |  |  | 4.635
|  | C5 |  |  | 0.618 |  |  |  |  | 4.537 |  |  |  |  | 2.4 |  |  |  |  | 0 |  |  |  |  | 4.635
|  | P1 |  |  | 0.612 |  |  |  |  | 3.952 |  |  |  |  | 2.4 |  |  |  |  | 0 |  |  |  |  | 6.963
|  | C6 |  |  | 0.606 |  |  |  |  | 3.393 |  |  |  |  | 2.4 |  |  |  |  | 0 |  |  |  |  | 4.635
|  | C7 |  |  | 0.6 |  |  |  |  | 2.861 |  |  |  |  | 2.4 |  |  |  |  | 0 |  |  |  |  | 4.635
|  | C8 |  |  | 0.594 |  |  |  |  | 2.356 |  |  |  |  | 2.4 |  |  |  |  | 0 |  |  |  |  | 4.635
|  | C9 |  |  | 0.588 |  |  |  |  | 1.877 |  |  |  |  | 2.4 |  |  |  |  | 0 |  |  |  |  | 4.635
|  | C10 |  |  | 0.582 |  |  |  |  | 1.425 |  |  |  |  | 2.4 |  |  |  |  | 0 |  |  |  |  | 4.635
|  | C11 |  |  | 0.576 |  |  |  |  | 0.999 |  |  |  |  | 2.4 |  |  |  |  | 0 |  |  |  |  | 4.635
|  | C12 |  |  | 0.903 |  |  |  |  | 1.001 |  |  |  |  | 2.4 |  |  |  |  | 0 |  |  |  |  | 4.635
|  | S2 |  |  | 1.226 |  |  |  |  | 1.008 |  |  |  |  | 2.4 |  |  |  |  | 0 |  |  |  |  | 4.635
2) 床版打下し荷重の計算 ( 節点荷重で載荷)
[10 empty] | 打下し幅(上側) | [15 empty] | 床版厚(HE) | [10 empty] | 平均ハンチ高
| 左側ハンチ高(HL) | [16 empty] | 右側ハンチ高(HR)
打下し長
|  |  |  | ハンチ幅 | [6 empty] | 打下し幅(下側) | [7 empty] | ハンチ幅 | [9 empty] | 桁端長(LE)
|  |  |  | (左側) | [6 empty] | 腹板間隔 | [7 empty] | (右側)
|  |  | 床版の単位重量 | [7 empty] | 24.5 |  |  |  | kN/m3
|  |  | 舗装の単位重量 | [7 empty] | 22.5 |  |  |  | kN/m3
- 始点側
|  | ・打下し荷重 | [31 empty] | 単位 ( m , kN )
|  |  | 位置 | [5 empty] | ハンチ高 | [11 empty] | 打下し幅 | [7 empty] | 打下し面積 |  |  |  | 打下し長 |  |  | 打下し重量
[9 empty] | 左側 |  |  |  | 右側 |  |  |  | 平均 |  |  |  | 上側 |  |  |  | 下側
|  |  | SL ~ GL1 | [5 empty] | 0.05 |  |  |  | 0 |  |  |  | 0.025 |  |  |  | 0 |  |  |  | 0.83 |  |  |  | 0.0104 |  |  |  | 1.563 |  |  | 0.397
|  |  | GL1 ~ GR1 | [5 empty] | 0.053 |  |  |  | 0.188 |  |  |  | 0.12 |  |  |  | 1.679 |  |  |  | 2.4 |  |  |  | 0.2452 |  |  |  | 1.801 |  |  | 10.816
|  |  | GR1 ~ GL2 | [5 empty] | 0.188 |  |  |  | 0.053 |  |  |  | 0.12 |  |  |  | 0.539 |  |  |  | 1.26 |  |  |  | 0.1081 |  |  |  | 1.801 |  |  | 4.77
|  |  | GL2 ~ GR2 | [5 empty] | 0.053 |  |  |  | 0.188 |  |  |  | 0.12 |  |  |  | 1.679 |  |  |  | 2.4 |  |  |  | 0.2452 |  |  |  | 1.801 |  |  | 10.816
|  |  | GR2 ~ SR | [5 empty] | 0 |  |  |  | 0.05 |  |  |  | 0.025 |  |  |  | 0 |  |  |  | 0.83 |  |  |  | 0.0104 |  |  |  | 1.563 |  |  | 0.397
|  | ・桁端張出部 | [31 empty] | 単位 ( m , kN )
|  |  | 桁 名 |  |  |  | 床版載荷幅 |  |  |  |  | 舗装載荷幅 |  |  |  |  | 桁端長(LE) |  |  |  | 床版厚(HE) |  |  |  | 舗装厚 |  |  |  | 床版重量 |  |  |  | 舗装重量 |  |  | 備 考
|  |  | G - 1 |  |  |  | 4.2 |  |  |  |  | 3.735 |  |  |  |  | 0.55 |  |  |  | 0.35 |  |  |  | 0.08 |  |  |  | 19.808 |  |  |  | 3.698
|  |  | G - 2 |  |  |  | 4.2 |  |  |  |  | 3.735 |  |  |  |  | 0.55 |  |  |  | 0.35 |  |  |  | 0.08 |  |  |  | 19.808 |  |  |  | 3.698
|  | ・集計 | [31 empty] | 単位 ( m , kN )
|  |  | 桁 名 |  |  |  | 打下し | [9 empty] | 桁端部 | [9 empty] | 合 計 |  |  |  |  | 格点番号
[7 empty] | 桁上 |  |  |  |  | 桁間(平均) |  |  |  |  | 床版 |  |  |  |  | 舗装
|  |  | G - 1 |  |  |  | 11.213 |  |  |  |  | 0 |  |  |  |  | 19.808 |  |  |  |  | 3.698 |  |  |  |  | 34.719
|  |  | G - 2 |  |  |  | 11.213 |  |  |  |  | 2.385 |  |  |  |  | 19.808 |  |  |  |  | 3.698 |  |  |  |  | 37.104
- 終点側
|  | ・打下し荷重 | [31 empty] | 単位 ( m , kN )
|  |  | 位置 | [5 empty] | ハンチ高 | [11 empty] | 打下し幅 | [7 empty] | 打下し面積 |  |  |  | 打下し長 |  |  | 打下し重量
[9 empty] | 左側 |  |  |  | 右側 |  |  |  | 平均 |  |  |  | 上側 |  |  |  | 下側
|  |  | SL ~ GL1 | [5 empty] | 0.05 |  |  |  | 0 |  |  |  | 0.025 |  |  |  | 0 |  |  |  | 0.83 |  |  |  | 0.0104 |  |  |  | 1.563 |  |  | 0.397
|  |  | GL1 ~ GR1 | [5 empty] | 0.086 |  |  |  | 0.051 |  |  |  | 0.069 |  |  |  | 1.989 |  |  |  | 2.4 |  |  |  | 0.1505 |  |  |  | 1.671 |  |  | 6.162
|  |  | GR1 ~ GL2 | [5 empty] | 0.051 |  |  |  | 0.086 |  |  |  | 0.069 |  |  |  | 0.849 |  |  |  | 1.26 |  |  |  | 0.0723 |  |  |  | 1.671 |  |  | 2.961
|  |  | GL2 ~ GR2 | [5 empty] | 0.086 |  |  |  | 0.051 |  |  |  | 0.069 |  |  |  | 1.989 |  |  |  | 2.4 |  |  |  | 0.1505 |  |  |  | 1.671 |  |  | 6.162
|  |  | GR2 ~ SR | [5 empty] | 0 |  |  |  | 0.05 |  |  |  | 0.025 |  |  |  | 0 |  |  |  | 0.83 |  |  |  | 0.0104 |  |  |  | 1.563 |  |  | 0.397
|  | ・桁端張出部 | [31 empty] | 単位 ( m , kN )
|  |  | 桁 名 |  |  |  | 床版載荷幅 |  |  |  |  | 舗装載荷幅 |  |  |  |  | 桁端長(LE) |  |  |  | 床版厚(HE) |  |  |  | 舗装厚 |  |  |  | 床版重量 |  |  |  | 舗装重量 |  |  | 備 考
|  |  | G - 1 |  |  |  | 4.2 |  |  |  |  | 3.735 |  |  |  |  | 0.55 |  |  |  | 0.35 |  |  |  | 0.08 |  |  |  | 19.808 |  |  |  | 3.698
|  |  | G - 2 |  |  |  | 4.2 |  |  |  |  | 3.735 |  |  |  |  | 0.55 |  |  |  | 0.35 |  |  |  | 0.08 |  |  |  | 19.808 |  |  |  | 3.698
|  | ・集計 | [31 empty] | 単位 ( m , kN )
|  |  | 桁 名 |  |  |  | 打下し | [9 empty] | 桁端部 | [9 empty] | 合 計 |  |  |  |  | 格点番号
[7 empty] | 桁上 |  |  |  |  | 桁間(平均) |  |  |  |  | 床版 |  |  |  |  | 舗装
|  |  | G - 1 |  |  |  | 6.559 |  |  |  |  | 0 |  |  |  |  | 19.808 |  |  |  |  | 3.698 |  |  |  |  | 30.065
|  |  | G - 2 |  |  |  | 6.559 |  |  |  |  | 1.48 |  |  |  |  | 19.808 |  |  |  |  | 3.698 |  |  |  |  | 31.546
(4) 活荷重
|  |  | 設計荷重 | [6 empty] | 活荷重
|  |  | 等分布荷重 p1 | [5 empty] | ( | 載荷長: |  |  |  | 10 |  | m) |  |  | せん断力を算定する場合 | [10 empty] | 12 |  |  | kN/m2
|  |  | 等分布荷重 p2 | [15 empty] | L ≧ 80 m なので | [10 empty] | 3.5 |  |  | kN/m2
|  |  | 群集荷重 | [15 empty] | L ≧ 80 m なので | [10 empty] | 3.5 |  |  | kN/m2
(5) 衝撃係数
|  |  | 適用位置 | [7 empty] | 平均支間長 | [14 empty] | 衝 撃 係 数
|  |  | 第1 支間 | [7 empty] | 30 |  |  |  | m |  |  |  |  | i | = | 20 |  | / | ( | 50 |  | + | 30 |  |  | ) | = | 0.25
|  |  | 第2 支点 | [7 empty] | 34.2 |  |  |  | m |  |  |  |  | i | = | 20 |  | / | ( | 50 |  | + | 34.2 |  |  | ) | = | 0.23753
|  |  | 第2 支間 | [7 empty] | 38.4 |  |  |  | m |  |  |  |  | i | = | 20 |  | / | ( | 50 |  | + | 38.4 |  |  | ) | = | 0.22624
(6) 荷重載荷図

## 4.4 (1)断面強度
(2) 断面強度 (4.2 断面仮定參照)
格点座標と強度 < G-1 > | [7 empty] | ( 単位 : m, m4 )
格点番号 | X 座標 | Y 座標 | Z 座標 | 要素番号 | 鋼桁強度 | 合成強度 | 鉄筋+鋼 |  | 備考
101 | 0 | 0 | 0 | 101~201 | 0.21041 | - | - |  | 断面-1
201 | 5.2559 | -1.3364 | 0 | 201~301 | 0.21041 | - | - |  | 断面-1
301 | 10.0611 | -2.2931 | 0 | 301~401 | 0.21041 | - | - |  | 断面-1
401 | 14.9081 | -3.0084 | 0 | 401~501 | 0.21041 | - | - |  | 断面-1
501 | 19.7848 | -3.4805 | 0 | 501~601 | 0.22284 | - | - |  | 断面-2
601 | 24.6822 | -3.7102 | 0 | 601~701 | 0.18765 | - | - |  | 断面-3
701 | 29.5982 | -3.7184 | 0 | 701~801 | 0.18765 | - | - |  | 断面-3
801 | 34.525 | -3.5378 | 0 | 801~901 | 0.18765 | - | - |  | 断面-3
901 | 39.4576 | -3.2018 | 0 | 901~1001 | 0.21041 | - | - |  | 断面-2
1001 | 44.3945 | -2.7443 | 0 | 1001~1101 | 0.22284 | - | - |  | 断面-1
1101 | 49.3365 | -2.199 | 0 | 1101~1201 | 0.21041 | - | - |  | 断面-1
1201 | 54.2862 | -1.6001 | 0 | 1201~1301 | 0.21041 | - | - |  | 断面-1
1301 | 59.246 | -0.98127 | 0 | 1301~1401 | 0.21041 | - | - |  | 断面-1
1401 | 64.2167 | -0.36813 | 0 | 1401~1501 | 0.21041 | - | - |  | 断面-1
1501 | 67.611 | 0.03 | 0
格点座標と強度 < G-2 > | [7 empty] | ( 単位 : m, m4 )
格点番号 | X 座標 | Y 座標 | Z 座標 | 要素番号 | 鋼桁強度 | 合成強度 | 鉄筋+鋼 |  | 備考
102 | -0.063965 | -4.1336 | 0 | 102~202 | 0.21041 | - | - |  | 断面-1
202 | 4.3771 | -5.2387 | 0 | 202~302 | 0.21041 | - | - |  | 断面-1
302 | 9.3784 | -6.2344 | 0 | 302~402 | 0.21041 | - | - |  | 断面-1
402 | 14.4232 | -6.9789 | 0 | 402~502 | 0.21041 | - | - |  | 断面-1
502 | 19.499 | -7.4703 | 0 | 502~602 | 0.22284 | - | - |  | 断面-1
602 | 24.5896 | -7.7092 | 0 | 602~702 | 0.18765 | - | - |  | 断面-1
702 | 29.6728 | -7.7177 | 0 | 702~802 | 0.18765 | - | - |  | 断面-3
802 | 34.7388 | -7.5321 | 0 | 802~902 | 0.18765 | - | - |  | 断面-3
902 | 39.7827 | -7.1886 | 0 | 902~1002 | 0.21041 | - | - |  | 断面-3
1002 | 44.803 | -6.7234 | 0 | 1002~1102 | 0.22284 | - | - |  | 断面-2
1102 | 49.8006 | -6.172 | 0 | 1102~1202 | 0.21041 | - | - |  | 断面-1
1202 | 54.7784 | -5.5697 | 0 | 1202~1302 | 0.21041 | - | - |  | 断面-1
1302 | 59.7417 | -4.9504 | 0 | 1302~1402 | 0.21041 | - | - |  | 断面-1
1402 | 64.6958 | -4.3393 | 0 | 1402~1502 | 0.21041 | - | - |  | 断面-1
1502 | 68.0554 | -3.9447 | 0