## 数量算出根拠1
管路番号 |  |  | S-21 | [6 empty] | 管路延長 | 49.5m | 新設 |  | 区間 |  | 0m ~ 49.5m
雨水 Type 2 - 1 - 1 - 6 | [8 empty] | 平均土被り=1.46M |  | L=49.5M | 工 種 |  | 算 出 根 拠 | [5 empty] | 数 量
H=1.75m,D150mm,人力,アスファルト
平均高(H) |  |  |  | = 平均土被り＋管径+T2 = 1.54M | [5 empty] | => 1.75 |  | 1. 土工
[12 empty] | 1.1. 掘削 |  | ( 1.71 + 0.75 ) x 0.5 x 1.6 x 49.5m
[19 empty] | = | 97.42 | m^3
[12 empty] | 1.2. 埋め戻し |  | 管の上段
[14 empty] | (1.44+0.99) x 0.5 x 0.75 x 49.5m |  |  |  |  | = | 45.11 | m^3
管の周囲
[14 empty] | ((0.99+0.87)x0.5x0.2 - (PI/4x0.19^2/2)) x 49.5m |  |  |  |  | = | 8.51 | m^3
[19 empty] | = | 53.62 | m^3
[12 empty] | 1.3. 小運搬 |  | (1) 現場 -> 土捨場 |  |  |  |  | = | 97.42 | m^3
[14 empty] | (2) 土捨場 -> 現場 |  |  |  |  | = | 53.62 | m^3
1.4. 舗装切断
[12 empty] | 1.4.1. ＡＳＰ切断 |  | 49.5m x 2列
[19 empty] | = | 99 | m
1.5. 舗装破粋
[12 empty] | 1.5.1. ＡＳＰ舗装破粋 |  | 表層 | 1.71 x 0.05 x 49.5m |  |  |  | = | 4.23 | m^3
[14 empty] | 基層 | 1.71 x 0.1 x 49.5m |  |  |  | = | 8.46 | m^3
[14 empty] | *廃棄物（アスファルト） |  |  |  |  | = | 12.69 | m^3
[12 empty] | 1.6. 管基礎 |  | 砂敷設
[14 empty] | ((0.75+0.87) x 0.5 x 0.2 - PI/4 x 0.19^2 / 2) x 49.5m |  |  |  |  | = | 7.32 | m^3
2. 管路工
[12 empty] | 2.1. 管接合及び敷設 |  | H150
|  | T1=0.28 |  | T2=0.1 |  | T3=0.2 |  | T4=0.05 |  | T5=0.1 | [8 empty] | = | 49.5 | m
|  | T6=0.45 |  | B1=1.71 |  | B2=1.44 |  | B3=0.99 |  | B4=0.87 |  | 2.2. 警告テープ |  | (B=100)
[19 empty] | = | 49.5 | m
3. 舗装工
| 管の諸元(WxHxN) |  |  |  | 0.15 |  | 0.15 |  | 1 |  |  | 3.1. アスファルト舗装 |  | T = 15 cm
| 管の諸元(TWxTH) |  |  |  | 0.19 |  | 0.19 | [6 empty] | 49.5 x 1.71m = 84.65m^2 |  |  |  |  | = | 0.85 | a
| 始点のマンホール減長 |  |  |  | 0 | [6 empty] | 3.2. 補助基層の舗設及び固め |  | T = 45 cm
| 終点のマンホール減長 |  |  |  | 0 | [8 empty] | (1.44+1.71) x 0.5 x 0.45 x 49.5m |  |  |  |  | = | 35.08 | m^3
| 延長 |  |  |  | 49.5 |  | 49.5 |  |  |  |  | 4. マンホール工
| 深さ |  |  |  | 1.75 |  | 1.54 |  |  |  |  | 4.1. マンホールの設置 |  | １号マンホール
| 下部幅 |  |  |  | 0.75 | [8 empty] | H = 1.75 m |  |  |  |  | = | 1
| スロープ |  |  |  | 0.3 | [6 empty] | 4.2. 単管の設置及び
| 表層 |  |  |  | 0.05 | [7 empty] | 管渠接合部敷設 | #VALUE! |  |  |  |  | = | 1
| 基層 |  |  |  | 0.1 | [6 empty] | 4.3. 水密試験
| 補助基層 |  |  |  | 0.45 | [8 empty] | 50 % |  |  |  |  | = | 0.5
| 上部幅 |  |  |  | 1.71
| 余裕幅 |  |  |  | 0.28
| 管下部の高さ |  |  |  | 0.1
| 管上部の高さ |  |  |  | 0.1
| 雑石の高さ |  |  |  | 0
| 雑石の上段幅 |  |  |  | 0.75
| 管基礎の高さ |  |  |  | 0.2
| 管基礎の上段幅 |  |  |  | 0.87
| 管周囲の高さ |  |  |  | 0.2
| 管周囲の上段幅 |  |  |  | 0.99
| 埋め戻しの高さ |  |  |  | 0.95
| 埋め戻しの上段幅 |  |  |  | 1.44
| 平均土被り |  |  |  | 1.46
管路番号 |  |  | S-20 | [6 empty] | 管路延長 | 57.3m | 新設 |  | 区間 |  | 0m ~ 57.3m
雨水 Type 2 - 1 - 1 - 6 | [8 empty] | 平均土被り=1.46M |  | L=57.3M | 工 種 |  | 算 出 根 拠 | [5 empty] | 数 量
H=1.75m,D150mm,人力,アスファルト
平均高(H) |  |  |  | = 平均土被り＋管径+T2 = 1.65M | [5 empty] | => 1.75 |  | 1. 土工
[12 empty] | 1.1. 掘削 |  | ( 1.71 + 0.75 ) x 0.5 x 1.6 x 57.3m
[19 empty] | = | 112.77 | m^3
[12 empty] | 1.2. 埋め戻し |  | 管の上段
[14 empty] | (1.44+0.99) x 0.5 x 0.75 x 57.3m |  |  |  |  | = | 52.21 | m^3
管の周囲
[14 empty] | ((0.99+0.87)x0.5x0.2 - (PI/4x0.19^2/2)) x 57.3m |  |  |  |  | = | 9.85 | m^3
[19 empty] | = | 62.06 | m^3
[12 empty] | 1.3. 小運搬 |  | (1) 現場 -> 土捨場 |  |  |  |  | = | 112.77 | m^3
[14 empty] | (2) 土捨場 -> 現場 |  |  |  |  | = | 62.06 | m^3
1.4. 舗装切断
[12 empty] | 1.4.1. ＡＳＰ切断 |  | 57.3m x 2列
[19 empty] | = | 114.6 | m
1.5. 舗装破粋
[12 empty] | 1.5.1. ＡＳＰ舗装破粋 |  | 表層 | 1.71 x 0.05 x 57.3m |  |  |  | = | 4.9 | m^3
[14 empty] | 基層 | 1.71 x 0.1 x 57.3m |  |  |  | = | 9.8 | m^3
[14 empty] | *廃棄物（アスファルト） |  |  |  |  | = | 14.7 | m^3
[12 empty] | 1.6. 管基礎 |  | 砂敷設
[14 empty] | ((0.75+0.87) x 0.5 x 0.2 - PI/4 x 0.19^2 / 2) x 57.3m |  |  |  |  | = | 8.47 | m^3
2. 管路工
[12 empty] | 2.1. 管接合及び敷設 |  | H150
|  | T1=0.28 |  | T2=0.1 |  | T3=0.2 |  | T4=0.05 |  | T5=0.1 | [8 empty] | = | 57.3 | m
|  | T6=0.45 |  | B1=1.71 |  | B2=1.44 |  | B3=0.99 |  | B4=0.87 |  | 2.2. 警告テープ |  | (B=100)
[19 empty] | = | 57.3 | m
3. 舗装工
| 管の諸元(WxHxN) |  |  |  | 0.15 |  | 0.15 |  | 1 |  |  | 3.1. アスファルト舗装 |  | T = 15 cm
| 管の諸元(TWxTH) |  |  |  | 0.19 |  | 0.19 | [6 empty] | 57.3 x 1.71m = 97.98m^2 |  |  |  |  | = | 0.98 | a
| 始点のマンホール減長 |  |  |  | 0 | [6 empty] | 3.2. 補助基層の舗設及び固め |  | T = 45 cm
| 終点のマンホール減長 |  |  |  | 0 | [8 empty] | (1.44+1.71) x 0.5 x 0.45 x 57.3m |  |  |  |  | = | 40.61 | m^3
| 延長 |  |  |  | 57.3 |  | 57.3 |  |  |  |  | 4. マンホール工
| 深さ |  |  |  | 1.75 |  | 1.65 |  |  |  |  | 4.1. マンホールの設置 |  | １号マンホール
| 下部幅 |  |  |  | 0.75 | [8 empty] | H = 1.75 m |  |  |  |  | = | 1
| スロープ |  |  |  | 0.3 | [6 empty] | 4.2. 単管の設置及び
| 表層 |  |  |  | 0.05 | [7 empty] | 管渠接合部敷設 | #VALUE! |  |  |  |  | = | 2
| 基層 |  |  |  | 0.1 | [6 empty] | 4.3. 水密試験
| 補助基層 |  |  |  | 0.45 | [8 empty] | 50 % |  |  |  |  | = | 0.5
| 上部幅 |  |  |  | 1.71
| 余裕幅 |  |  |  | 0.28
| 管下部の高さ |  |  |  | 0.1
| 管上部の高さ |  |  |  | 0.1
| 雑石の高さ |  |  |  | 0
| 雑石の上段幅 |  |  |  | 0.75
| 管基礎の高さ |  |  |  | 0.2
| 管基礎の上段幅 |  |  |  | 0.87
| 管周囲の高さ |  |  |  | 0.2
| 管周囲の上段幅 |  |  |  | 0.99
| 埋め戻しの高さ |  |  |  | 0.95
| 埋め戻しの上段幅 |  |  |  | 1.44
| 平均土被り |  |  |  | 1.46
管路番号 |  |  | S-19 | [6 empty] | 管路延長 | 25m | 新設 |  | 区間 |  | 0m ~ 25m
雨水 Type 2 - 1 - 1 - 6 | [8 empty] | 平均土被り=1.46M |  | L=25M | 工 種 |  | 算 出 根 拠 | [5 empty] | 数 量
H=1.75m,D150mm,人力,アスファルト
平均高(H) |  |  |  | = 平均土被り＋管径+T2 = 1.73M | [5 empty] | => 1.75 |  | 1. 土工
[12 empty] | 1.1. 掘削 |  | ( 1.71 + 0.75 ) x 0.5 x 1.6 x 25m
[19 empty] | = | 49.2 | m^3
[12 empty] | 1.2. 埋め戻し |  | 管の上段
[14 empty] | (1.44+0.99) x 0.5 x 0.75 x 25m |  |  |  |  | = | 22.78 | m^3
管の周囲
[14 empty] | ((0.99+0.87)x0.5x0.2 - (PI/4x0.19^2/2)) x 25m |  |  |  |  | = | 4.3 | m^3
[19 empty] | = | 27.08 | m^3
[12 empty] | 1.3. 小運搬 |  | (1) 現場 -> 土捨場 |  |  |  |  | = | 49.2 | m^3
[14 empty] | (2) 土捨場 -> 現場 |  |  |  |  | = | 27.08 | m^3
1.4. 舗装切断
[12 empty] | 1.4.1. ＡＳＰ切断 |  | 25m x 2列
[19 empty] | = | 50 | m
1.5. 舗装破粋
[12 empty] | 1.5.1. ＡＳＰ舗装破粋 |  | 表層 | 1.71 x 0.05 x 25m |  |  |  | = | 2.14 | m^3
[14 empty] | 基層 | 1.71 x 0.1 x 25m |  |  |  | = | 4.28 | m^3
[14 empty] | *廃棄物（アスファルト） |  |  |  |  | = | 6.42 | m^3
[12 empty] | 1.6. 管基礎 |  | 砂敷設
[14 empty] | ((0.75+0.87) x 0.5 x 0.2 - PI/4 x 0.19^2 / 2) x 25m |  |  |  |  | = | 3.7 | m^3
2. 管路工
[12 empty] | 2.1. 管接合及び敷設 |  | H150
|  | T1=0.28 |  | T2=0.1 |  | T3=0.2 |  | T4=0.05 |  | T5=0.1 | [8 empty] | = | 25 | m
|  | T6=0.45 |  | B1=1.71 |  | B2=1.44 |  | B3=0.99 |  | B4=0.87 |  | 2.2. 警告テープ |  | (B=100)
[19 empty] | = | 25 | m
3. 舗装工
| 管の諸元(WxHxN) |  |  |  | 0.15 |  | 0.15 |  | 1 |  |  | 3.1. アスファルト舗装 |  | T = 15 cm
| 管の諸元(TWxTH) |  |  |  | 0.19 |  | 0.19 | [6 empty] | 25 x 1.71m = 42.75m^2 |  |  |  |  | = | 0.43 | a
| 始点のマンホール減長 |  |  |  | 0 | [6 empty] | 3.2. 補助基層の舗設及び固め |  | T = 45 cm
| 終点のマンホール減長 |  |  |  | 0 | [8 empty] | (1.44+1.71) x 0.5 x 0.45 x 25m |  |  |  |  | = | 17.72 | m^3
| 延長 |  |  |  | 25 |  | 25 |  |  |  |  | 4. マンホール工
| 深さ |  |  |  | 1.75 |  | 1.73 |  |  |  |  | 4.1. マンホールの設置 |  | １号マンホール
| 下部幅 |  |  |  | 0.75 | [8 empty] | H = 1.75 m |  |  |  |  | = | 1
| スロープ |  |  |  | 0.3 | [6 empty] | 4.2. 単管の設置及び
| 表層 |  |  |  | 0.05 | [7 empty] | 管渠接合部敷設 | #VALUE! |  |  |  |  | = | 2
| 基層 |  |  |  | 0.1 | [6 empty] | 4.3. 水密試験
| 補助基層 |  |  |  | 0.45 | [8 empty] | 50 % |  |  |  |  | = | 0.5
| 上部幅 |  |  |  | 1.71
| 余裕幅 |  |  |  | 0.28
| 管下部の高さ |  |  |  | 0.1
| 管上部の高さ |  |  |  | 0.1
| 雑石の高さ |  |  |  | 0
| 雑石の上段幅 |  |  |  | 0.75
| 管基礎の高さ |  |  |  | 0.2
| 管基礎の上段幅 |  |  |  | 0.87
| 管周囲の高さ |  |  |  | 0.2
| 管周囲の上段幅 |  |  |  | 0.99
| 埋め戻しの高さ |  |  |  | 0.95
| 埋め戻しの上段幅 |  |  |  | 1.44
| 平均土被り |  |  |  | 1.46
管路番号 |  |  | S-19-1 | [6 empty] | 管路延長 | 12.5m | 新設 |  | 区間 |  | 0m ~ 12.5m
雨水 Type 3 - 1 - 1 - 6 | [8 empty] | 平均土被り=1.71M |  | L=12.5M | 工 種 |  | 算 出 根 拠 | [5 empty] | 数 量
H=2m,D150mm,人力,アスファルト
平均高(H) |  |  |  | = 平均土被り＋管径+T2 = 1.76M | [5 empty] | => 2 |  | 1. 土工
[12 empty] | 1.1. 掘削 |  | ( 1.86 + 0.75 ) x 0.5 x 1.85 x 12.5m
[19 empty] | = | 30.18 | m^3
[12 empty] | 1.2. 埋め戻し |  | 管の上段
[14 empty] | (1.59+0.99) x 0.5 x 1 x 12.5m |  |  |  |  | = | 16.13 | m^3
管の周囲
[14 empty] | ((0.99+0.87)x0.5x0.2 - (PI/4x0.19^2/2)) x 12.5m |  |  |  |  | = | 2.15 | m^3
[19 empty] | = | 18.28 | m^3
[12 empty] | 1.3. 小運搬 |  | (1) 現場 -> 土捨場 |  |  |  |  | = | 30.18 | m^3
[14 empty] | (2) 土捨場 -> 現場 |  |  |  |  | = | 18.28 | m^3
1.4. 舗装切断
[12 empty] | 1.4.1. ＡＳＰ切断 |  | 12.5m x 2列
[19 empty] | = | 25 | m
1.5. 舗装破粋
[12 empty] | 1.5.1. ＡＳＰ舗装破粋 |  | 表層 | 1.86 x 0.05 x 12.5m |  |  |  | = | 1.16 | m^3
[14 empty] | 基層 | 1.86 x 0.1 x 12.5m |  |  |  | = | 2.33 | m^3
[14 empty] | *廃棄物（アスファルト） |  |  |  |  | = | 3.49 | m^3
[12 empty] | 1.6. 管基礎 |  | 砂敷設
[14 empty] | ((0.75+0.87) x 0.5 x 0.2 - PI/4 x 0.19^2 / 2) x 12.5m |  |  |  |  | = | 1.85 | m^3
2. 管路工
[12 empty] | 2.1. 管接合及び敷設 |  | H150
|  | T1=0.28 |  | T2=0.1 |  | T3=0.2 |  | T4=0.05 |  | T5=0.1 | [8 empty] | = | 12.5 | m
|  | T6=0.45 |  | B1=1.86 |  | B2=1.59 |  | B3=0.99 |  | B4=0.87 |  | 2.2. 警告テープ |  | (B=100)
[19 empty] | = | 12.5 | m
3. 舗装工
| 管の諸元(WxHxN) |  |  |  | 0.15 |  | 0.15 |  | 1 |  |  | 3.1. アスファルト舗装 |  | T = 15 cm
| 管の諸元(TWxTH) |  |  |  | 0.19 |  | 0.19 | [6 empty] | 12.5 x 1.86m = 23.25m^2 |  |  |  |  | = | 0.23 | a
| 始点のマンホール減長 |  |  |  | 0 | [6 empty] | 3.2. 補助基層の舗設及び固め |  | T = 45 cm
| 終点のマンホール減長 |  |  |  | 0 | [8 empty] | (1.59+1.86) x 0.5 x 0.45 x 12.5m |  |  |  |  | = | 9.7 | m^3
| 延長 |  |  |  | 12.5 |  | 12.5 |  |  |  |  | 4. マンホール工
| 深さ |  |  |  | 2 |  | 1.76 |  |  |  |  | 4.1. マンホールの設置 |  | １号マンホール
| 下部幅 |  |  |  | 0.75 | [8 empty] | H = 2 m |  |  |  |  | = | 1
| スロープ |  |  |  | 0.3 | [6 empty] | 4.2. 単管の設置及び
| 表層 |  |  |  | 0.05 | [7 empty] | 管渠接合部敷設 | #VALUE! |  |  |  |  | = | 2
| 基層 |  |  |  | 0.1 | [6 empty] | 4.3. 水密試験
| 補助基層 |  |  |  | 0.45 | [8 empty] | 50 % |  |  |  |  | = | 0.5
| 上部幅 |  |  |  | 1.86
| 余裕幅 |  |  |  | 0.28
| 管下部の高さ |  |  |  | 0.1
| 管上部の高さ |  |  |  | 0.1
| 雑石の高さ |  |  |  | 0
| 雑石の上段幅 |  |  |  | 0.75
| 管基礎の高さ |  |  |  | 0.2
| 管基礎の上段幅 |  |  |  | 0.87
| 管周囲の高さ |  |  |  | 0.2
| 管周囲の上段幅 |  |  |  | 0.99
| 埋め戻しの高さ |  |  |  | 1.2
| 埋め戻しの上段幅 |  |  |  | 1.59
| 平均土被り |  |  |  | 1.71
管路番号 |  |  | S-18 | [6 empty] | 管路延長 | 40.6m | 新設 |  | 区間 |  | 0m ~ 40.6m
雨水 Type 2 - 1 - 1 - 6 | [8 empty] | 平均土被り=1.46M |  | L=40.6M | 工 種 |  | 算 出 根 拠 | [5 empty] | 数 量
H=1.75m,D150mm,人力,アスファルト
平均高(H) |  |  |  | = 平均土被り＋管径+T2 = 1.74M | [5 empty] | => 1.75 |  | 1. 土工
[12 empty] | 1.1. 掘削 |  | ( 1.71 + 0.75 ) x 0.5 x 1.6 x 40.6m
[19 empty] | = | 79.9 | m^3
[12 empty] | 1.2. 埋め戻し |  | 管の上段
[14 empty] | (1.44+0.99) x 0.5 x 0.75 x 40.6m |  |  |  |  | = | 37 | m^3
管の周囲
[14 empty] | ((0.99+0.87)x0.5x0.2 - (PI/4x0.19^2/2)) x 40.6m |  |  |  |  | = | 6.98 | m^3
[19 empty] | = | 43.98 | m^3
[12 empty] | 1.3. 小運搬 |  | (1) 現場 -> 土捨場 |  |  |  |  | = | 79.9 | m^3
[14 empty] | (2) 土捨場 -> 現場 |  |  |  |  | = | 43.98 | m^3
1.4. 舗装切断
[12 empty] | 1.4.1. ＡＳＰ切断 |  | 40.6m x 2列
[19 empty] | = | 81.2 | m
1.5. 舗装破粋
[12 empty] | 1.5.1. ＡＳＰ舗装破粋 |  | 表層 | 1.71 x 0.05 x 40.6m |  |  |  | = | 3.47 | m^3
[14 empty] | 基層 | 1.71 x 0.1 x 40.6m |  |  |  | = | 6.94 | m^3
[14 empty] | *廃棄物（アスファルト） |  |  |  |  | = | 10.41 | m^3
[12 empty] | 1.6. 管基礎 |  | 砂敷設
[14 empty] | ((0.75+0.87) x 0.5 x 0.2 - PI/4 x 0.19^2 / 2) x 40.6m |  |  |  |  | = | 6 | m^3
2. 管路工
[12 empty] | 2.1. 管接合及び敷設 |  | H150
|  | T1=0.28 |  | T2=0.1 |  | T3=0.2 |  | T4=0.05 |  | T5=0.1 | [8 empty] | = | 40.6 | m
|  | T6=0.45 |  | B1=1.71 |  | B2=1.44 |  | B3=0.99 |  | B4=0.87 |  | 2.2. 警告テープ |  | (B=100)
[19 empty] | = | 40.6 | m
3. 舗装工
| 管の諸元(WxHxN) |  |  |  | 0.15 |  | 0.15 |  | 1 |  |  | 3.1. アスファルト舗装 |  | T = 15 cm
| 管の諸元(TWxTH) |  |  |  | 0.19 |  | 0.19 | [6 empty] | 40.6 x 1.71m = 69.43m^2 |  |  |  |  | = | 0.69 | a
| 始点のマンホール減長 |  |  |  | 0 | [6 empty] | 3.2. 補助基層の舗設及び固め |  | T = 45 cm
| 終点のマンホール減長 |  |  |  | 0 | [8 empty] | (1.44+1.71) x 0.5 x 0.45 x 40.6m |  |  |  |  | = | 28.78 | m^3
| 延長 |  |  |  | 40.6 |  | 40.6 |  |  |  |  | 4. マンホール工
| 深さ |  |  |  | 1.75 |  | 1.74 |  |  |  |  | 4.1. マンホールの設置 |  | １号マンホール
| 下部幅 |  |  |  | 0.75 | [8 empty] | H = 1.75 m |  |  |  |  | = | 1
| スロープ |  |  |  | 0.3 | [6 empty] | 4.2. 単管の設置及び
| 表層 |  |  |  | 0.05 | [7 empty] | 管渠接合部敷設 | #VALUE! |  |  |  |  | = | 2
| 基層 |  |  |  | 0.1 | [6 empty] | 4.3. 水密試験
| 補助基層 |  |  |  | 0.45 | [8 empty] | 50 % |  |  |  |  | = | 0.5
| 上部幅 |  |  |  | 1.71
| 余裕幅 |  |  |  | 0.28
| 管下部の高さ |  |  |  | 0.1
| 管上部の高さ |  |  |  | 0.1
| 雑石の高さ |  |  |  | 0
| 雑石の上段幅 |  |  |  | 0.75
| 管基礎の高さ |  |  |  | 0.2
| 管基礎の上段幅 |  |  |  | 0.87
| 管周囲の高さ |  |  |  | 0.2
| 管周囲の上段幅 |  |  |  | 0.99
| 埋め戻しの高さ |  |  |  | 0.95
| 埋め戻しの上段幅 |  |  |  | 1.44
| 平均土被り |  |  |  | 1.46
管路番号 |  |  | S-17 | [6 empty] | 管路延長 | 47.5m | 新設 |  | 区間 |  | 0m ~ 47.5m
雨水 Type 2 - 2 - 1 - 6 | [8 empty] | 平均土被り=1.41M |  | L=47.5M | 工 種 |  | 算 出 根 拠 | [5 empty] | 数 量
H=1.75m,D200mm,人力,アスファルト
平均高(H) |  |  |  | = 平均土被り＋管径+T2 = 1.64M | [5 empty] | => 1.75 |  | 1. 土工
[12 empty] | 1.1. 掘削 |  | ( 1.76 + 0.8 ) x 0.5 x 1.6 x 47.5m
[19 empty] | = | 97.28 | m^3
[12 empty] | 1.2. 埋め戻し |  | 管の上段
[14 empty] | (1.49+1.06) x 0.5 x 0.71 x 47.5m |  |  |  |  | = | 43 | m^3
管の周囲
[14 empty] | ((1.06+0.93)x0.5x0.22 - (PI/4x0.24^2/2)) x 47.5m |  |  |  |  | = | 9.32 | m^3
[19 empty] | = | 52.32 | m^3
[12 empty] | 1.3. 小運搬 |  | (1) 現場 -> 土捨場 |  |  |  |  | = | 97.28 | m^3
[14 empty] | (2) 土捨場 -> 現場 |  |  |  |  | = | 52.32 | m^3
1.4. 舗装切断
[12 empty] | 1.4.1. ＡＳＰ切断 |  | 47.5m x 2列
[19 empty] | = | 95 | m
1.5. 舗装破粋
[12 empty] | 1.5.1. ＡＳＰ舗装破粋 |  | 表層 | 1.76 x 0.05 x 47.5m |  |  |  | = | 4.18 | m^3
[14 empty] | 基層 | 1.76 x 0.1 x 47.5m |  |  |  | = | 8.36 | m^3
[14 empty] | *廃棄物（アスファルト） |  |  |  |  | = | 12.54 | m^3
[12 empty] | 1.6. 管基礎 |  | 砂敷設
[14 empty] | ((0.8+0.93) x 0.5 x 0.22 - PI/4 x 0.24^2 / 2) x 47.5m |  |  |  |  | = | 7.96 | m^3
2. 管路工
[12 empty] | 2.1. 管接合及び敷設 |  | H200
|  | T1=0.28 |  | T2=0.1 |  | T3=0.22 |  | T4=0.05 |  | T5=0.1 | [8 empty] | = | 47.5 | m
|  | T6=0.45 |  | B1=1.76 |  | B2=1.49 |  | B3=1.06 |  | B4=0.93 |  | 2.2. 警告テープ |  | (B=100)
[19 empty] | = | 47.5 | m
3. 舗装工
| 管の諸元(WxHxN) |  |  |  | 0.2 |  | 0.2 |  | 1 |  |  | 3.1. アスファルト舗装 |  | T = 15 cm
| 管の諸元(TWxTH) |  |  |  | 0.24 |  | 0.24 | [6 empty] | 47.5 x 1.76m = 83.6m^2 |  |  |  |  | = | 0.84 | a
| 始点のマンホール減長 |  |  |  | 0 | [6 empty] | 3.2. 補助基層の舗設及び固め |  | T = 45 cm
| 終点のマンホール減長 |  |  |  | 0 | [8 empty] | (1.49+1.76) x 0.5 x 0.45 x 47.5m |  |  |  |  | = | 34.73 | m^3
| 延長 |  |  |  | 47.5 |  | 47.5 |  |  |  |  | 4. マンホール工
| 深さ |  |  |  | 1.75 |  | 1.64 |  |  |  |  | 4.1. マンホールの設置 |  | １号マンホール
| 下部幅 |  |  |  | 0.8 | [8 empty] | H = 1.75 m |  |  |  |  | = | 1
| スロープ |  |  |  | 0.3 | [6 empty] | 4.2. 単管の設置及び
| 表層 |  |  |  | 0.05 | [7 empty] | 管渠接合部敷設 | #VALUE! |  |  |  |  | = | 1
| 基層 |  |  |  | 0.1 | [8 empty] | #VALUE! |  |  |  |  | = | 1
| 補助基層 |  |  |  | 0.45 | [6 empty] | 4.3. 水密試験
| 上部幅 |  |  |  | 1.76 | [8 empty] | 50 % |  |  |  |  | = | 0.5
| 余裕幅 |  |  |  | 0.28
| 管下部の高さ |  |  |  | 0.1
| 管上部の高さ |  |  |  | 0.1
| 雑石の高さ |  |  |  | 0
| 雑石の上段幅 |  |  |  | 0.8
| 管基礎の高さ |  |  |  | 0.22
| 管基礎の上段幅 |  |  |  | 0.93
| 管周囲の高さ |  |  |  | 0.22
| 管周囲の上段幅 |  |  |  | 1.06
| 埋め戻しの高さ |  |  |  | 0.93
| 埋め戻しの上段幅 |  |  |  | 1.49
| 平均土被り |  |  |  | 1.41
管路番号 |  |  | S-16 | [6 empty] | 管路延長 | 46.4m | 新設 |  | 区間 |  | 0m ~ 46.4m
雨水 Type 3 - 2 - 1 - 6 | [8 empty] | 平均土被り=1.66M |  | L=46.4M | 工 種 |  | 算 出 根 拠 | [5 empty] | 数 量
H=2m,D200mm,人力,アスファルト
平均高(H) |  |  |  | = 平均土被り＋管径+T2 = 1.94M | [5 empty] | => 2 |  | 1. 土工
[12 empty] | 1.1. 掘削 |  | ( 1.91 + 0.8 ) x 0.5 x 1.85 x 46.4m
[19 empty] | = | 116.31 | m^3
[12 empty] | 1.2. 埋め戻し |  | 管の上段
[14 empty] | (1.64+1.06) x 0.5 x 0.96 x 46.4m |  |  |  |  | = | 60.13 | m^3
管の周囲
[14 empty] | ((1.06+0.93)x0.5x0.22 - (PI/4x0.24^2/2)) x 46.4m |  |  |  |  | = | 9.11 | m^3
[19 empty] | = | 69.24 | m^3
[12 empty] | 1.3. 小運搬 |  | (1) 現場 -> 土捨場 |  |  |  |  | = | 116.31 | m^3
[14 empty] | (2) 土捨場 -> 現場 |  |  |  |  | = | 69.24 | m^3
1.4. 舗装切断
[12 empty] | 1.4.1. ＡＳＰ切断 |  | 46.4m x 2列
[19 empty] | = | 92.8 | m
1.5. 舗装破粋
[12 empty] | 1.5.1. ＡＳＰ舗装破粋 |  | 表層 | 1.91 x 0.05 x 46.4m |  |  |  | = | 4.43 | m^3
[14 empty] | 基層 | 1.91 x 0.1 x 46.4m |  |  |  | = | 8.86 | m^3
[14 empty] | *廃棄物（アスファルト） |  |  |  |  | = | 13.29 | m^3
[12 empty] | 1.6. 管基礎 |  | 砂敷設
[14 empty] | ((0.8+0.93) x 0.5 x 0.22 - PI/4 x 0.24^2 / 2) x 46.4m |  |  |  |  | = | 7.78 | m^3
2. 管路工
[12 empty] | 2.1. 管接合及び敷設 |  | H200
|  | T1=0.28 |  | T2=0.1 |  | T3=0.22 |  | T4=0.05 |  | T5=0.1 | [8 empty] | = | 46.4 | m
|  | T6=0.45 |  | B1=1.91 |  | B2=1.64 |  | B3=1.06 |  | B4=0.93 |  | 2.2. 警告テープ |  | (B=100)
[19 empty] | = | 46.4 | m
3. 舗装工
| 管の諸元(WxHxN) |  |  |  | 0.2 |  | 0.2 |  | 1 |  |  | 3.1. アスファルト舗装 |  | T = 15 cm
| 管の諸元(TWxTH) |  |  |  | 0.24 |  | 0.24 | [6 empty] | 46.4 x 1.91m = 88.62m^2 |  |  |  |  | = | 0.89 | a
| 始点のマンホール減長 |  |  |  | 0 | [6 empty] | 3.2. 補助基層の舗設及び固め |  | T = 45 cm
| 終点のマンホール減長 |  |  |  | 0 | [8 empty] | (1.64+1.91) x 0.5 x 0.45 x 46.4m |  |  |  |  | = | 37.06 | m^3
| 延長 |  |  |  | 46.4 |  | 46.4 |  |  |  |  | 4. マンホール工
| 深さ |  |  |  | 2 |  | 1.94 |  |  |  |  | 4.1. マンホールの設置 |  | １号マンホール
| 下部幅 |  |  |  | 0.8 | [8 empty] | H = 2 m |  |  |  |  | = | 1
| スロープ |  |  |  | 0.3 | [6 empty] | 4.2. 単管の設置及び
| 表層 |  |  |  | 0.05 | [7 empty] | 管渠接合部敷設 | #VALUE! |  |  |  |  | = | 2
| 基層 |  |  |  | 0.1 | [6 empty] | 4.3. 水密試験
| 補助基層 |  |  |  | 0.45 | [8 empty] | 50 % |  |  |  |  | = | 0.5
| 上部幅 |  |  |  | 1.91
| 余裕幅 |  |  |  | 0.28
| 管下部の高さ |  |  |  | 0.1
| 管上部の高さ |  |  |  | 0.1
| 雑石の高さ |  |  |  | 0
| 雑石の上段幅 |  |  |  | 0.8
| 管基礎の高さ |  |  |  | 0.22
| 管基礎の上段幅 |  |  |  | 0.93
| 管周囲の高さ |  |  |  | 0.22
| 管周囲の上段幅 |  |  |  | 1.06
| 埋め戻しの高さ |  |  |  | 1.18
| 埋め戻しの上段幅 |  |  |  | 1.64
| 平均土被り |  |  |  | 1.66
管路番号 |  |  | S-15 | [6 empty] | 管路延長 | 50.5m | 新設 |  | 区間 |  | 0m ~ 50.5m
雨水 Type 5 - 2 - 1 - 6 | [8 empty] | 平均土被り=2.66M |  | L=50.5M | 工 種 |  | 算 出 根 拠 | [5 empty] | 数 量
H=3m,D200mm,人力,アスファルト
平均高(H) |  |  |  | = 平均土被り＋管径+T2 = 2.61M | [5 empty] | => 3 |  | 1. 土工
[12 empty] | 1.1. 掘削 |  | 1.2 x 2.85 x 50.5m
[19 empty] | = | 172.71 | m^3
[12 empty] | 1.2. 埋め戻し |  | 管の上段
[14 empty] | 1.2 x 1.96 x 50.5m |  |  |  |  | = | 118.78 | m^3
管の周囲
[14 empty] | 1.2x0.22 - (PI/4x0.24^2/2)) x 50.5m |  |  |  |  | = | 12.19 | m^3
[19 empty] | = | 130.97 | m^3
[12 empty] | 1.3. 小運搬 |  | (1) 現場 -> 土捨場 |  |  |  |  | = | 172.71 | m^3
[14 empty] | (2) 土捨場 -> 現場 |  |  |  |  | = | 130.97 | m^3
1.4. 舗装切断
[12 empty] | 1.4.1. ＡＳＰ切断 |  | 50.5m x 2列
[19 empty] | = | 101 | m
1.5. 舗装破粋
[12 empty] | 1.5.1. ＡＳＰ舗装破粋 |  | 表層 | 1.2 x 0.05 x 50.5m |  |  |  | = | 3.03 | m^3
[14 empty] | 基層 | 1.2 x 0.1 x 50.5m |  |  |  | = | 6.06 | m^3
[14 empty] | *廃棄物（アスファルト） |  |  |  |  | = | 9.09 | m^3
[12 empty] | 1.6. 管基礎 |  | 砂敷設
[14 empty] | (1.2 x 0.22 - PI/4 x 0.24^2 / 2) x 50.5m |  |  |  |  | = | 12.19 | m^3
2. 管路工
[12 empty] | 2.1. 管接合及び敷設 |  | H200
|  | T1=0.48 |  | T2=0.1 |  | T3=0.22 |  | T4=0.05 |  | T5=0.1 | [8 empty] | = | 50.5 | m
|  | T6=0.45 |  | B1=1.2 | [7 empty] | 2.2. 警告テープ |  | (B=100)
[19 empty] | = | 50.5 | m
3. 仮設工
| 管の諸元(WxHxN) |  |  |  | 0.2 |  | 0.2 |  | 1 |  |  | 3.1. 仮設設置 |  | 簡易土留め
| 管の諸元(TWxTH) |  |  |  | 0.24 |  | 0.24 | [6 empty] | H = 3 m |  |  | B = 1.2 m |  | = | 50.5 | m
| 始点のマンホール減長 |  |  |  | 0 | [6 empty] | 4. 舗装工
| 終点のマンホール減長 |  |  |  | 0 | [6 empty] | 4.1. アスファルト舗装 |  | T = 15 cm
| 延長 |  |  |  | 50.5 |  | 50.5 | [6 empty] | 50.5 x 1.2m = 60.6m^2 |  |  |  |  | = | 0.61 | a
| 深さ |  |  |  | 3 |  | 2.61 |  |  |  |  | 4.2. 補助基層の舗設及び固め |  | T = 45 cm
| 下部幅 |  |  |  | 1.2 | [8 empty] | 1.2 x 0.45 x 50.5m |  |  |  |  | = | 27.27 | m^3
| スロープ |  |  |  | 0 | [6 empty] | 5. マンホール工
| 表層 |  |  |  | 0.05 | [6 empty] | 5.1. マンホールの設置 |  | １号マンホール
| 基層 |  |  |  | 0.1 | [8 empty] | H = 3 m |  |  |  |  | = | 1
| 補助基層 |  |  |  | 0.45 | [6 empty] | 5.2. 単管の設置及び
| 上部幅 |  |  |  | 1.2 | [7 empty] | 管渠接合部敷設 | #VALUE! |  |  |  |  | = | 2
| 余裕幅 |  |  |  | 0.48 | [6 empty] | 5.3. 水密試験
| 管下部の高さ |  |  |  | 0.1 | [8 empty] | 50 % |  |  |  |  | = | 0.5
| 管上部の高さ |  |  |  | 0.1
| 雑石の高さ |  |  |  | 0
| 雑石の上段幅 |  |  |  | 1.2
| 管基礎の高さ |  |  |  | 0.22
| 管基礎の上段幅 |  |  |  | 1.2
| 管周囲の高さ |  |  |  | 0.22
| 管周囲の上段幅 |  |  |  | 1.2
| 埋め戻しの高さ |  |  |  | 2.18
| 埋め戻しの上段幅 |  |  |  | 1.2
| 平均土被り |  |  |  | 2.66
管路番号 |  |  | S-14 | [6 empty] | 管路延長 | 47.7m | 新設 |  | 区間 |  | 0m ~ 47.7m
雨水 Type 5 - 2 - 1 - 6 | [8 empty] | 平均土被り=2.66M |  | L=47.7M | 工 種 |  | 算 出 根 拠 | [5 empty] | 数 量
H=3m,D200mm,人力,アスファルト
平均高(H) |  |  |  | = 平均土被り＋管径+T2 = 2.96M | [5 empty] | => 3 |  | 1. 土工
[12 empty] | 1.1. 掘削 |  | 1.2 x 2.85 x 47.7m
[19 empty] | = | 163.13 | m^3
[12 empty] | 1.2. 埋め戻し |  | 管の上段
[14 empty] | 1.2 x 1.96 x 47.7m |  |  |  |  | = | 112.19 | m^3
管の周囲
[14 empty] | 1.2x0.22 - (PI/4x0.24^2/2)) x 47.7m |  |  |  |  | = | 11.51 | m^3
[19 empty] | = | 123.7 | m^3
[12 empty] | 1.3. 小運搬 |  | (1) 現場 -> 土捨場 |  |  |  |  | = | 163.13 | m^3
[14 empty] | (2) 土捨場 -> 現場 |  |  |  |  | = | 123.7 | m^3
1.4. 舗装切断
[12 empty] | 1.4.1. ＡＳＰ切断 |  | 47.7m x 2列
[19 empty] | = | 95.4 | m
1.5. 舗装破粋
[12 empty] | 1.5.1. ＡＳＰ舗装破粋 |  | 表層 | 1.2 x 0.05 x 47.7m |  |  |  | = | 2.86 | m^3
[14 empty] | 基層 | 1.2 x 0.1 x 47.7m |  |  |  | = | 5.72 | m^3
[14 empty] | *廃棄物（アスファルト） |  |  |  |  | = | 8.58 | m^3
[12 empty] | 1.6. 管基礎 |  | 砂敷設
[14 empty] | (1.2 x 0.22 - PI/4 x 0.24^2 / 2) x 47.7m |  |  |  |  | = | 11.51 | m^3
2. 管路工
[12 empty] | 2.1. 管接合及び敷設 |  | H200
|  | T1=0.48 |  | T2=0.1 |  | T3=0.22 |  | T4=0.05 |  | T5=0.1 | [8 empty] | = | 47.7 | m
|  | T6=0.45 |  | B1=1.2 | [7 empty] | 2.2. 警告テープ |  | (B=100)
[19 empty] | = | 47.7 | m
3. 仮設工
| 管の諸元(WxHxN) |  |  |  | 0.2 |  | 0.2 |  | 1 |  |  | 3.1. 仮設設置 |  | 簡易土留め
| 管の諸元(TWxTH) |  |  |  | 0.24 |  | 0.24 | [6 empty] | H = 3 m |  |  | B = 1.2 m |  | = | 47.7 | m
| 始点のマンホール減長 |  |  |  | 0 | [6 empty] | 4. 舗装工
| 終点のマンホール減長 |  |  |  | 0 | [6 empty] | 4.1. アスファルト舗装 |  | T = 15 cm
| 延長 |  |  |  | 47.7 |  | 47.7 | [6 empty] | 47.7 x 1.2m = 57.24m^2 |  |  |  |  | = | 0.57 | a
| 深さ |  |  |  | 3 |  | 2.96 |  |  |  |  | 4.2. 補助基層の舗設及び固め |  | T = 45 cm
| 下部幅 |  |  |  | 1.2 | [8 empty] | 1.2 x 0.45 x 47.7m |  |  |  |  | = | 25.76 | m^3
| スロープ |  |  |  | 0 | [6 empty] | 5. マンホール工
| 表層 |  |  |  | 0.05 | [6 empty] | 5.1. マンホールの設置 |  | １号マンホール
| 基層 |  |  |  | 0.1 | [8 empty] | H = 3 m |  |  |  |  | = | 1
| 補助基層 |  |  |  | 0.45 | [6 empty] | 5.2. 単管の設置及び
| 上部幅 |  |  |  | 1.2 | [7 empty] | 管渠接合部敷設 | #VALUE! |  |  |  |  | = | 2
| 余裕幅 |  |  |  | 0.48 | [6 empty] | 5.3. 水密試験
| 管下部の高さ |  |  |  | 0.1 | [8 empty] | 50 % |  |  |  |  | = | 0.5
| 管上部の高さ |  |  |  | 0.1
| 雑石の高さ |  |  |  | 0
| 雑石の上段幅 |  |  |  | 1.2
| 管基礎の高さ |  |  |  | 0.22
| 管基礎の上段幅 |  |  |  | 1.2
| 管周囲の高さ |  |  |  | 0.22
| 管周囲の上段幅 |  |  |  | 1.2
| 埋め戻しの高さ |  |  |  | 2.18
| 埋め戻しの上段幅 |  |  |  | 1.2
| 平均土被り |  |  |  | 2.66
管路番号 |  |  | S-13 | [6 empty] | 管路延長 | 31m | 新設 |  | 区間 |  | 0m ~ 31m
雨水 Type 5 - 2 - 1 - 6 | [8 empty] | 平均土被り=2.66M |  | L=31M | 工 種 |  | 算 出 根 拠 | [5 empty] | 数 量
H=3m,D200mm,人力,アスファルト
平均高(H) |  |  |  | = 平均土被り＋管径+T2 = 2.9M | [5 empty] | => 3 |  | 1. 土工
[12 empty] | 1.1. 掘削 |  | 1.2 x 2.85 x 31m
[19 empty] | = | 106.02 | m^3
[12 empty] | 1.2. 埋め戻し |  | 管の上段
[14 empty] | 1.2 x 1.96 x 31m |  |  |  |  | = | 72.91 | m^3
管の周囲
[14 empty] | 1.2x0.22 - (PI/4x0.24^2/2)) x 31m |  |  |  |  | = | 7.48 | m^3
[19 empty] | = | 80.39 | m^3
[12 empty] | 1.3. 小運搬 |  | (1) 現場 -> 土捨場 |  |  |  |  | = | 106.02 | m^3
[14 empty] | (2) 土捨場 -> 現場 |  |  |  |  | = | 80.39 | m^3
1.4. 舗装切断
[12 empty] | 1.4.1. ＡＳＰ切断 |  | 31m x 2列
[19 empty] | = | 62 | m
1.5. 舗装破粋
[12 empty] | 1.5.1. ＡＳＰ舗装破粋 |  | 表層 | 1.2 x 0.05 x 31m |  |  |  | = | 1.86 | m^3
[14 empty] | 基層 | 1.2 x 0.1 x 31m |  |  |  | = | 3.72 | m^3
[14 empty] | *廃棄物（アスファルト） |  |  |  |  | = | 5.58 | m^3
[12 empty] | 1.6. 管基礎 |  | 砂敷設
[14 empty] | (1.2 x 0.22 - PI/4 x 0.24^2 / 2) x 31m |  |  |  |  | = | 7.48 | m^3
2. 管路工
[12 empty] | 2.1. 管接合及び敷設 |  | H200
|  | T1=0.48 |  | T2=0.1 |  | T3=0.22 |  | T4=0.05 |  | T5=0.1 | [8 empty] | = | 31 | m
|  | T6=0.45 |  | B1=1.2 | [7 empty] | 2.2. 警告テープ |  | (B=100)
[19 empty] | = | 31 | m
3. 仮設工
| 管の諸元(WxHxN) |  |  |  | 0.2 |  | 0.2 |  | 1 |  |  | 3.1. 仮設設置 |  | 簡易土留め
| 管の諸元(TWxTH) |  |  |  | 0.24 |  | 0.24 | [6 empty] | H = 3 m |  |  | B = 1.2 m |  | = | 31 | m
| 始点のマンホール減長 |  |  |  | 0 | [6 empty] | 4. 舗装工
| 終点のマンホール減長 |  |  |  | 0 | [6 empty] | 4.1. アスファルト舗装 |  | T = 15 cm
| 延長 |  |  |  | 31 |  | 31 | [6 empty] | 31 x 1.2m = 37.2m^2 |  |  |  |  | = | 0.37 | a
| 深さ |  |  |  | 3 |  | 2.9 |  |  |  |  | 4.2. 補助基層の舗設及び固め |  | T = 45 cm
| 下部幅 |  |  |  | 1.2 | [8 empty] | 1.2 x 0.45 x 31m |  |  |  |  | = | 16.74 | m^3
| スロープ |  |  |  | 0 | [6 empty] | 5. マンホール工
| 表層 |  |  |  | 0.05 | [6 empty] | 5.1. マンホールの設置 |  | １号マンホール
| 基層 |  |  |  | 0.1 | [8 empty] | H = 3 m |  |  |  |  | = | 1
| 補助基層 |  |  |  | 0.45 | [6 empty] | 5.2. 単管の設置及び
| 上部幅 |  |  |  | 1.2 | [7 empty] | 管渠接合部敷設 | #VALUE! |  |  |  |  | = | 2
| 余裕幅 |  |  |  | 0.48 | [6 empty] | 5.3. 水密試験
| 管下部の高さ |  |  |  | 0.1 | [8 empty] | 50 % |  |  |  |  | = | 0.5
| 管上部の高さ |  |  |  | 0.1
| 雑石の高さ |  |  |  | 0
| 雑石の上段幅 |  |  |  | 1.2
| 管基礎の高さ |  |  |  | 0.22
| 管基礎の上段幅 |  |  |  | 1.2
| 管周囲の高さ |  |  |  | 0.22
| 管周囲の上段幅 |  |  |  | 1.2
| 埋め戻しの高さ |  |  |  | 2.18
| 埋め戻しの上段幅 |  |  |  | 1.2
| 平均土被り |  |  |  | 2.66
管路番号 |  |  | S-31 | [6 empty] | 管路延長 | 58.5m | 新設 |  | 区間 |  | 0m ~ 58.5m
雨水 Type 2 - 1 - 1 - 6 | [8 empty] | 平均土被り=1.46M |  | L=58.5M | 工 種 |  | 算 出 根 拠 | [5 empty] | 数 量
H=1.75m,D150mm,人力,アスファルト
平均高(H) |  |  |  | = 平均土被り＋管径+T2 = 1.7M | [5 empty] | => 1.75 |  | 1. 土工
[12 empty] | 1.1. 掘削 |  | ( 1.71 + 0.75 ) x 0.5 x 1.6 x 58.5m
[19 empty] | = | 115.13 | m^3
[12 empty] | 1.2. 埋め戻し |  | 管の上段
[14 empty] | (1.44+0.99) x 0.5 x 0.75 x 58.5m |  |  |  |  | = | 53.31 | m^3
管の周囲
[14 empty] | ((0.99+0.87)x0.5x0.2 - (PI/4x0.19^2/2)) x 58.5m |  |  |  |  | = | 10.05 | m^3
[19 empty] | = | 63.36 | m^3
[12 empty] | 1.3. 小運搬 |  | (1) 現場 -> 土捨場 |  |  |  |  | = | 115.13 | m^3
[14 empty] | (2) 土捨場 -> 現場 |  |  |  |  | = | 63.36 | m^3
1.4. 舗装切断
[12 empty] | 1.4.1. ＡＳＰ切断 |  | 58.5m x 2列
[19 empty] | = | 117 | m
1.5. 舗装破粋
[12 empty] | 1.5.1. ＡＳＰ舗装破粋 |  | 表層 | 1.71 x 0.05 x 58.5m |  |  |  | = | 5 | m^3
[14 empty] | 基層 | 1.71 x 0.1 x 58.5m |  |  |  | = | 10 | m^3
[14 empty] | *廃棄物（アスファルト） |  |  |  |  | = | 15 | m^3
[12 empty] | 1.6. 管基礎 |  | 砂敷設
[14 empty] | ((0.75+0.87) x 0.5 x 0.2 - PI/4 x 0.19^2 / 2) x 58.5m |  |  |  |  | = | 8.65 | m^3
2. 管路工
[12 empty] | 2.1. 管接合及び敷設 |  | H150
|  | T1=0.28 |  | T2=0.1 |  | T3=0.2 |  | T4=0.05 |  | T5=0.1 | [8 empty] | = | 58.5 | m
|  | T6=0.45 |  | B1=1.71 |  | B2=1.44 |  | B3=0.99 |  | B4=0.87 |  | 2.2. 警告テープ |  | (B=100)
[19 empty] | = | 58.5 | m
3. 舗装工
| 管の諸元(WxHxN) |  |  |  | 0.15 |  | 0.15 |  | 1 |  |  | 3.1. アスファルト舗装 |  | T = 15 cm
| 管の諸元(TWxTH) |  |  |  | 0.19 |  | 0.19 | [6 empty] | 58.5 x 1.71m = 100.04m^2 |  |  |  |  | = | 1 | a
| 始点のマンホール減長 |  |  |  | 0 | [6 empty] | 3.2. 補助基層の舗設及び固め |  | T = 45 cm
| 終点のマンホール減長 |  |  |  | 0 | [8 empty] | (1.44+1.71) x 0.5 x 0.45 x 58.5m |  |  |  |  | = | 41.46 | m^3
| 延長 |  |  |  | 58.5 |  | 58.5 |  |  |  |  | 4. マンホール工
| 深さ |  |  |  | 1.75 |  | 1.7 |  |  |  |  | 4.1. マンホールの設置 |  | １号マンホール
| 下部幅 |  |  |  | 0.75 | [8 empty] | H = 1.75 m |  |  |  |  | = | 1
| スロープ |  |  |  | 0.3 | [6 empty] | 4.2. 単管の設置及び
| 表層 |  |  |  | 0.05 | [7 empty] | 管渠接合部敷設 | #VALUE! |  |  |  |  | = | 1
| 基層 |  |  |  | 0.1 | [6 empty] | 4.3. 水密試験
| 補助基層 |  |  |  | 0.45 | [8 empty] | 50 % |  |  |  |  | = | 0.5
| 上部幅 |  |  |  | 1.71
| 余裕幅 |  |  |  | 0.28
| 管下部の高さ |  |  |  | 0.1
| 管上部の高さ |  |  |  | 0.1
| 雑石の高さ |  |  |  | 0
| 雑石の上段幅 |  |  |  | 0.75
| 管基礎の高さ |  |  |  | 0.2
| 管基礎の上段幅 |  |  |  | 0.87
| 管周囲の高さ |  |  |  | 0.2
| 管周囲の上段幅 |  |  |  | 0.99
| 埋め戻しの高さ |  |  |  | 0.95
| 埋め戻しの上段幅 |  |  |  | 1.44
| 平均土被り |  |  |  | 1.46
管路番号 |  |  | S-30 | [6 empty] | 管路延長 | 24.6m | 新設 |  | 区間 |  | 0m ~ 24.6m
雨水 Type 4 - 1 - 1 - 6 | [8 empty] | 平均土被り=2.21M |  | L=24.6M | 工 種 |  | 算 出 根 拠 | [5 empty] | 数 量
H=2.5m,D150mm,人力,アスファルト
平均高(H) |  |  |  | = 平均土被り＋管径+T2 = 2.09M | [5 empty] | => 2.5 |  | 1. 土工
[12 empty] | 1.1. 掘削 |  | ( 2.16 + 0.75 ) x 0.5 x 2.35 x 24.6m
[19 empty] | = | 84.11 | m^3
[12 empty] | 1.2. 埋め戻し |  | 管の上段
[14 empty] | (1.89+0.99) x 0.5 x 1.5 x 24.6m |  |  |  |  | = | 53.14 | m^3
管の周囲
[14 empty] | ((0.99+0.87)x0.5x0.2 - (PI/4x0.19^2/2)) x 24.6m |  |  |  |  | = | 4.23 | m^3
[19 empty] | = | 57.37 | m^3
[12 empty] | 1.3. 小運搬 |  | (1) 現場 -> 土捨場 |  |  |  |  | = | 84.11 | m^3
[14 empty] | (2) 土捨場 -> 現場 |  |  |  |  | = | 57.37 | m^3
1.4. 舗装切断
[12 empty] | 1.4.1. ＡＳＰ切断 |  | 24.6m x 2列
[19 empty] | = | 49.2 | m
1.5. 舗装破粋
[12 empty] | 1.5.1. ＡＳＰ舗装破粋 |  | 表層 | 2.16 x 0.05 x 24.6m |  |  |  | = | 2.66 | m^3
[14 empty] | 基層 | 2.16 x 0.1 x 24.6m |  |  |  | = | 5.31 | m^3
[14 empty] | *廃棄物（アスファルト） |  |  |  |  | = | 7.97 | m^3
[12 empty] | 1.6. 管基礎 |  | 砂敷設
[14 empty] | ((0.75+0.87) x 0.5 x 0.2 - PI/4 x 0.19^2 / 2) x 24.6m |  |  |  |  | = | 3.64 | m^3
2. 管路工
[12 empty] | 2.1. 管接合及び敷設 |  | H150
|  | T1=0.28 |  | T2=0.1 |  | T3=0.2 |  | T4=0.05 |  | T5=0.1 | [8 empty] | = | 24.6 | m
|  | T6=0.45 |  | B1=2.16 |  | B2=1.89 |  | B3=0.99 |  | B4=0.87 |  | 2.2. 警告テープ |  | (B=100)
[19 empty] | = | 24.6 | m
3. 舗装工
| 管の諸元(WxHxN) |  |  |  | 0.15 |  | 0.15 |  | 1 |  |  | 3.1. アスファルト舗装 |  | T = 15 cm
| 管の諸元(TWxTH) |  |  |  | 0.19 |  | 0.19 | [6 empty] | 24.6 x 2.16m = 53.14m^2 |  |  |  |  | = | 0.53 | a
| 始点のマンホール減長 |  |  |  | 0 | [6 empty] | 3.2. 補助基層の舗設及び固め |  | T = 45 cm
| 終点のマンホール減長 |  |  |  | 0 | [8 empty] | (1.89+2.16) x 0.5 x 0.45 x 24.6m |  |  |  |  | = | 22.42 | m^3
| 延長 |  |  |  | 24.6 |  | 24.6 |  |  |  |  | 4. マンホール工
| 深さ |  |  |  | 2.5 |  | 2.09 |  |  |  |  | 4.1. マンホールの設置 |  | １号マンホール
| 下部幅 |  |  |  | 0.75 | [8 empty] | H = 2.5 m |  |  |  |  | = | 1
| スロープ |  |  |  | 0.3 | [6 empty] | 4.2. 単管の設置及び
| 表層 |  |  |  | 0.05 | [7 empty] | 管渠接合部敷設 | #VALUE! |  |  |  |  | = | 2
| 基層 |  |  |  | 0.1 | [6 empty] | 4.3. 水密試験
| 補助基層 |  |  |  | 0.45 | [8 empty] | 50 % |  |  |  |  | = | 0.5
| 上部幅 |  |  |  | 2.16
| 余裕幅 |  |  |  | 0.28
| 管下部の高さ |  |  |  | 0.1
| 管上部の高さ |  |  |  | 0.1
| 雑石の高さ |  |  |  | 0
| 雑石の上段幅 |  |  |  | 0.75
| 管基礎の高さ |  |  |  | 0.2
| 管基礎の上段幅 |  |  |  | 0.87
| 管周囲の高さ |  |  |  | 0.2
| 管周囲の上段幅 |  |  |  | 0.99
| 埋め戻しの高さ |  |  |  | 1.7
| 埋め戻しの上段幅 |  |  |  | 1.89
| 平均土被り |  |  |  | 2.21
管路番号 |  |  | S-29 | [6 empty] | 管路延長 | 59.5m | 新設 |  | 区間 |  | 0m ~ 59.5m
雨水 Type 4 - 1 - 1 - 6 | [8 empty] | 平均土被り=2.21M |  | L=59.5M | 工 種 |  | 算 出 根 拠 | [5 empty] | 数 量
H=2.5m,D150mm,人力,アスファルト
平均高(H) |  |  |  | = 平均土被り＋管径+T2 = 2.19M | [5 empty] | => 2.5 |  | 1. 土工
[12 empty] | 1.1. 掘削 |  | ( 2.16 + 0.75 ) x 0.5 x 2.35 x 59.5m
[19 empty] | = | 203.45 | m^3
[12 empty] | 1.2. 埋め戻し |  | 管の上段
[14 empty] | (1.89+0.99) x 0.5 x 1.5 x 59.5m |  |  |  |  | = | 128.52 | m^3
管の周囲
[14 empty] | ((0.99+0.87)x0.5x0.2 - (PI/4x0.19^2/2)) x 59.5m |  |  |  |  | = | 10.22 | m^3
[19 empty] | = | 138.74 | m^3
[12 empty] | 1.3. 小運搬 |  | (1) 現場 -> 土捨場 |  |  |  |  | = | 203.45 | m^3
[14 empty] | (2) 土捨場 -> 現場 |  |  |  |  | = | 138.74 | m^3
1.4. 舗装切断
[12 empty] | 1.4.1. ＡＳＰ切断 |  | 59.5m x 2列
[19 empty] | = | 119 | m
1.5. 舗装破粋
[12 empty] | 1.5.1. ＡＳＰ舗装破粋 |  | 表層 | 2.16 x 0.05 x 59.5m |  |  |  | = | 6.43 | m^3
[14 empty] | 基層 | 2.16 x 0.1 x 59.5m |  |  |  | = | 12.85 | m^3
[14 empty] | *廃棄物（アスファルト） |  |  |  |  | = | 19.28 | m^3
[12 empty] | 1.6. 管基礎 |  | 砂敷設
[14 empty] | ((0.75+0.87) x 0.5 x 0.2 - PI/4 x 0.19^2 / 2) x 59.5m |  |  |  |  | = | 8.8 | m^3
2. 管路工
[12 empty] | 2.1. 管接合及び敷設 |  | H150
|  | T1=0.28 |  | T2=0.1 |  | T3=0.2 |  | T4=0.05 |  | T5=0.1 | [8 empty] | = | 59.5 | m
|  | T6=0.45 |  | B1=2.16 |  | B2=1.89 |  | B3=0.99 |  | B4=0.87 |  | 2.2. 警告テープ |  | (B=100)
[19 empty] | = | 59.5 | m
3. 舗装工
| 管の諸元(WxHxN) |  |  |  | 0.15 |  | 0.15 |  | 1 |  |  | 3.1. アスファルト舗装 |  | T = 15 cm
| 管の諸元(TWxTH) |  |  |  | 0.19 |  | 0.19 | [6 empty] | 59.5 x 2.16m = 128.52m^2 |  |  |  |  | = | 1.29 | a
| 始点のマンホール減長 |  |  |  | 0 | [6 empty] | 3.2. 補助基層の舗設及び固め |  | T = 45 cm
| 終点のマンホール減長 |  |  |  | 0 | [8 empty] | (1.89+2.16) x 0.5 x 0.45 x 59.5m |  |  |  |  | = | 54.22 | m^3
| 延長 |  |  |  | 59.5 |  | 59.5 |  |  |  |  | 4. マンホール工
| 深さ |  |  |  | 2.5 |  | 2.19 |  |  |  |  | 4.1. マンホールの設置 |  | １号マンホール
| 下部幅 |  |  |  | 0.75 | [8 empty] | H = 2.5 m |  |  |  |  | = | 1
| スロープ |  |  |  | 0.3 | [6 empty] | 4.2. 単管の設置及び
| 表層 |  |  |  | 0.05 | [7 empty] | 管渠接合部敷設 | #VALUE! |  |  |  |  | = | 2
| 基層 |  |  |  | 0.1 | [6 empty] | 4.3. 水密試験
| 補助基層 |  |  |  | 0.45 | [8 empty] | 50 % |  |  |  |  | = | 0.5
| 上部幅 |  |  |  | 2.16
| 余裕幅 |  |  |  | 0.28
| 管下部の高さ |  |  |  | 0.1
| 管上部の高さ |  |  |  | 0.1
| 雑石の高さ |  |  |  | 0
| 雑石の上段幅 |  |  |  | 0.75
| 管基礎の高さ |  |  |  | 0.2
| 管基礎の上段幅 |  |  |  | 0.87
| 管周囲の高さ |  |  |  | 0.2
| 管周囲の上段幅 |  |  |  | 0.99
| 埋め戻しの高さ |  |  |  | 1.7
| 埋め戻しの上段幅 |  |  |  | 1.89
| 平均土被り |  |  |  | 2.21
管路番号 |  |  | S-28 | [6 empty] | 管路延長 | 46m | 新設 |  | 区間 |  | 0m ~ 46m
雨水 Type 4 - 2 - 1 - 6 | [8 empty] | 平均土被り=2.16M |  | L=46M | 工 種 |  | 算 出 根 拠 | [5 empty] | 数 量
H=2.5m,D200mm,人力,アスファルト
平均高(H) |  |  |  | = 平均土被り＋管径+T2 = 2.34M | [5 empty] | => 2.5 |  | 1. 土工
[12 empty] | 1.1. 掘削 |  | ( 2.21 + 0.8 ) x 0.5 x 2.35 x 46m
[19 empty] | = | 162.69 | m^3
[12 empty] | 1.2. 埋め戻し |  | 管の上段
[14 empty] | (1.94+1.06) x 0.5 x 1.46 x 46m |  |  |  |  | = | 100.74 | m^3
管の周囲
[14 empty] | ((1.06+0.93)x0.5x0.22 - (PI/4x0.24^2/2)) x 46m |  |  |  |  | = | 9.03 | m^3
[19 empty] | = | 109.77 | m^3
[12 empty] | 1.3. 小運搬 |  | (1) 現場 -> 土捨場 |  |  |  |  | = | 162.69 | m^3
[14 empty] | (2) 土捨場 -> 現場 |  |  |  |  | = | 109.77 | m^3
1.4. 舗装切断
[12 empty] | 1.4.1. ＡＳＰ切断 |  | 46m x 2列
[19 empty] | = | 92 | m
1.5. 舗装破粋
[12 empty] | 1.5.1. ＡＳＰ舗装破粋 |  | 表層 | 2.21 x 0.05 x 46m |  |  |  | = | 5.08 | m^3
[14 empty] | 基層 | 2.21 x 0.1 x 46m |  |  |  | = | 10.17 | m^3
[14 empty] | *廃棄物（アスファルト） |  |  |  |  | = | 15.25 | m^3
[12 empty] | 1.6. 管基礎 |  | 砂敷設
[14 empty] | ((0.8+0.93) x 0.5 x 0.22 - PI/4 x 0.24^2 / 2) x 46m |  |  |  |  | = | 7.71 | m^3
2. 管路工
[12 empty] | 2.1. 管接合及び敷設 |  | H200
|  | T1=0.28 |  | T2=0.1 |  | T3=0.22 |  | T4=0.05 |  | T5=0.1 | [8 empty] | = | 46 | m
|  | T6=0.45 |  | B1=2.21 |  | B2=1.94 |  | B3=1.06 |  | B4=0.93 |  | 2.2. 警告テープ |  | (B=100)
[19 empty] | = | 46 | m
3. 舗装工
| 管の諸元(WxHxN) |  |  |  | 0.2 |  | 0.2 |  | 1 |  |  | 3.1. アスファルト舗装 |  | T = 15 cm
| 管の諸元(TWxTH) |  |  |  | 0.24 |  | 0.24 | [6 empty] | 46 x 2.21m = 101.66m^2 |  |  |  |  | = | 1.02 | a
| 始点のマンホール減長 |  |  |  | 0 | [6 empty] | 3.2. 補助基層の舗設及び固め |  | T = 45 cm
| 終点のマンホール減長 |  |  |  | 0 | [8 empty] | (1.94+2.21) x 0.5 x 0.45 x 46m |  |  |  |  | = | 42.95 | m^3
| 延長 |  |  |  | 46 |  | 46 |  |  |  |  | 4. マンホール工
| 深さ |  |  |  | 2.5 |  | 2.34 |  |  |  |  | 4.1. マンホールの設置 |  | １号マンホール
| 下部幅 |  |  |  | 0.8 | [8 empty] | H = 2.5 m |  |  |  |  | = | 1
| スロープ |  |  |  | 0.3 | [6 empty] | 4.2. 単管の設置及び
| 表層 |  |  |  | 0.05 | [7 empty] | 管渠接合部敷設 | #VALUE! |  |  |  |  | = | 1
| 基層 |  |  |  | 0.1 | [8 empty] | #VALUE! |  |  |  |  | = | 1
| 補助基層 |  |  |  | 0.45 | [6 empty] | 4.3. 水密試験
| 上部幅 |  |  |  | 2.21 | [8 empty] | 50 % |  |  |  |  | = | 0.5
| 余裕幅 |  |  |  | 0.28
| 管下部の高さ |  |  |  | 0.1
| 管上部の高さ |  |  |  | 0.1
| 雑石の高さ |  |  |  | 0
| 雑石の上段幅 |  |  |  | 0.8
| 管基礎の高さ |  |  |  | 0.22
| 管基礎の上段幅 |  |  |  | 0.93
| 管周囲の高さ |  |  |  | 0.22
| 管周囲の上段幅 |  |  |  | 1.06
| 埋め戻しの高さ |  |  |  | 1.68
| 埋め戻しの上段幅 |  |  |  | 1.94
| 平均土被り |  |  |  | 2.16
管路番号 |  |  | S-27 | [6 empty] | 管路延長 | 40.8m | 新設 |  | 区間 |  | 0m ~ 40.8m
雨水 Type 4 - 2 - 1 - 6 | [8 empty] | 平均土被り=2.16M |  | L=40.8M | 工 種 |  | 算 出 根 拠 | [5 empty] | 数 量
H=2.5m,D200mm,人力,アスファルト
平均高(H) |  |  |  | = 平均土被り＋管径+T2 = 2.28M | [5 empty] | => 2.5 |  | 1. 土工
[12 empty] | 1.1. 掘削 |  | ( 2.21 + 0.8 ) x 0.5 x 2.35 x 40.8m
[19 empty] | = | 144.3 | m^3
[12 empty] | 1.2. 埋め戻し |  | 管の上段
[14 empty] | (1.94+1.06) x 0.5 x 1.46 x 40.8m |  |  |  |  | = | 89.35 | m^3
管の周囲
[14 empty] | ((1.06+0.93)x0.5x0.22 - (PI/4x0.24^2/2)) x 40.8m |  |  |  |  | = | 8.01 | m^3
[19 empty] | = | 97.36 | m^3
[12 empty] | 1.3. 小運搬 |  | (1) 現場 -> 土捨場 |  |  |  |  | = | 144.3 | m^3
[14 empty] | (2) 土捨場 -> 現場 |  |  |  |  | = | 97.36 | m^3
1.4. 舗装切断
[12 empty] | 1.4.1. ＡＳＰ切断 |  | 40.8m x 2列
[19 empty] | = | 81.6 | m
1.5. 舗装破粋
[12 empty] | 1.5.1. ＡＳＰ舗装破粋 |  | 表層 | 2.21 x 0.05 x 40.8m |  |  |  | = | 4.51 | m^3
[14 empty] | 基層 | 2.21 x 0.1 x 40.8m |  |  |  | = | 9.02 | m^3
[14 empty] | *廃棄物（アスファルト） |  |  |  |  | = | 13.53 | m^3
[12 empty] | 1.6. 管基礎 |  | 砂敷設
[14 empty] | ((0.8+0.93) x 0.5 x 0.22 - PI/4 x 0.24^2 / 2) x 40.8m |  |  |  |  | = | 6.84 | m^3
2. 管路工
[12 empty] | 2.1. 管接合及び敷設 |  | H200
|  | T1=0.28 |  | T2=0.1 |  | T3=0.22 |  | T4=0.05 |  | T5=0.1 | [8 empty] | = | 40.8 | m
|  | T6=0.45 |  | B1=2.21 |  | B2=1.94 |  | B3=1.06 |  | B4=0.93 |  | 2.2. 警告テープ |  | (B=100)
[19 empty] | = | 40.8 | m
3. 舗装工
| 管の諸元(WxHxN) |  |  |  | 0.2 |  | 0.2 |  | 1 |  |  | 3.1. アスファルト舗装 |  | T = 15 cm
| 管の諸元(TWxTH) |  |  |  | 0.24 |  | 0.24 | [6 empty] | 40.8 x 2.21m = 90.17m^2 |  |  |  |  | = | 0.9 | a
| 始点のマンホール減長 |  |  |  | 0 | [6 empty] | 3.2. 補助基層の舗設及び固め |  | T = 45 cm
| 終点のマンホール減長 |  |  |  | 0 | [8 empty] | (1.94+2.21) x 0.5 x 0.45 x 40.8m |  |  |  |  | = | 38.1 | m^3
| 延長 |  |  |  | 40.8 |  | 40.8 |  |  |  |  | 4. マンホール工
| 深さ |  |  |  | 2.5 |  | 2.28 |  |  |  |  | 4.1. マンホールの設置 |  | １号マンホール
| 下部幅 |  |  |  | 0.8 | [8 empty] | H = 2.5 m |  |  |  |  | = | 1
| スロープ |  |  |  | 0.3 | [6 empty] | 4.2. 単管の設置及び
| 表層 |  |  |  | 0.05 | [7 empty] | 管渠接合部敷設 | #VALUE! |  |  |  |  | = | 2
| 基層 |  |  |  | 0.1 | [6 empty] | 4.3. 水密試験
| 補助基層 |  |  |  | 0.45 | [8 empty] | 50 % |  |  |  |  | = | 0.5
| 上部幅 |  |  |  | 2.21
| 余裕幅 |  |  |  | 0.28
| 管下部の高さ |  |  |  | 0.1
| 管上部の高さ |  |  |  | 0.1
| 雑石の高さ |  |  |  | 0
| 雑石の上段幅 |  |  |  | 0.8
| 管基礎の高さ |  |  |  | 0.22
| 管基礎の上段幅 |  |  |  | 0.93
| 管周囲の高さ |  |  |  | 0.22
| 管周囲の上段幅 |  |  |  | 1.06
| 埋め戻しの高さ |  |  |  | 1.68
| 埋め戻しの上段幅 |  |  |  | 1.94
| 平均土被り |  |  |  | 2.16
管路番号 |  |  | S-26 | [6 empty] | 管路延長 | 45.4m | 新設 |  | 区間 |  | 0m ~ 45.4m
雨水 Type 5 - 2 - 1 - 6 | [8 empty] | 平均土被り=2.66M |  | L=45.4M | 工 種 |  | 算 出 根 拠 | [5 empty] | 数 量
H=3m,D200mm,人力,アスファルト
平均高(H) |  |  |  | = 平均土被り＋管径+T2 = 2.89M | [5 empty] | => 3 |  | 1. 土工
[12 empty] | 1.1. 掘削 |  | 1.2 x 2.85 x 45.4m
[19 empty] | = | 155.27 | m^3
[12 empty] | 1.2. 埋め戻し |  | 管の上段
[14 empty] | 1.2 x 1.96 x 45.4m |  |  |  |  | = | 106.78 | m^3
管の周囲
[14 empty] | 1.2x0.22 - (PI/4x0.24^2/2)) x 45.4m |  |  |  |  | = | 10.96 | m^3
[19 empty] | = | 117.74 | m^3
[12 empty] | 1.3. 小運搬 |  | (1) 現場 -> 土捨場 |  |  |  |  | = | 155.27 | m^3
[14 empty] | (2) 土捨場 -> 現場 |  |  |  |  | = | 117.74 | m^3
1.4. 舗装切断
[12 empty] | 1.4.1. ＡＳＰ切断 |  | 45.4m x 2列
[19 empty] | = | 90.8 | m
1.5. 舗装破粋
[12 empty] | 1.5.1. ＡＳＰ舗装破粋 |  | 表層 | 1.2 x 0.05 x 45.4m |  |  |  | = | 2.72 | m^3
[14 empty] | 基層 | 1.2 x 0.1 x 45.4m |  |  |  | = | 5.45 | m^3
[14 empty] | *廃棄物（アスファルト） |  |  |  |  | = | 8.17 | m^3
[12 empty] | 1.6. 管基礎 |  | 砂敷設
[14 empty] | (1.2 x 0.22 - PI/4 x 0.24^2 / 2) x 45.4m |  |  |  |  | = | 10.96 | m^3
2. 管路工
[12 empty] | 2.1. 管接合及び敷設 |  | H200
|  | T1=0.48 |  | T2=0.1 |  | T3=0.22 |  | T4=0.05 |  | T5=0.1 | [8 empty] | = | 45.4 | m
|  | T6=0.45 |  | B1=1.2 | [7 empty] | 2.2. 警告テープ |  | (B=100)
[19 empty] | = | 45.4 | m
3. 仮設工
| 管の諸元(WxHxN) |  |  |  | 0.2 |  | 0.2 |  | 1 |  |  | 3.1. 仮設設置 |  | 簡易土留め
| 管の諸元(TWxTH) |  |  |  | 0.24 |  | 0.24 | [6 empty] | H = 3 m |  |  | B = 1.2 m |  | = | 45.4 | m
| 始点のマンホール減長 |  |  |  | 0 | [6 empty] | 4. 舗装工
| 終点のマンホール減長 |  |  |  | 0 | [6 empty] | 4.1. アスファルト舗装 |  | T = 15 cm
| 延長 |  |  |  | 45.4 |  | 45.4 | [6 empty] | 45.4 x 1.2m = 54.48m^2 |  |  |  |  | = | 0.54 | a
| 深さ |  |  |  | 3 |  | 2.89 |  |  |  |  | 4.2. 補助基層の舗設及び固め |  | T = 45 cm
| 下部幅 |  |  |  | 1.2 | [8 empty] | 1.2 x 0.45 x 45.4m |  |  |  |  | = | 24.52 | m^3
| スロープ |  |  |  | 0 | [6 empty] | 5. マンホール工
| 表層 |  |  |  | 0.05 | [6 empty] | 5.1. マンホールの設置 |  | １号マンホール
| 基層 |  |  |  | 0.1 | [8 empty] | H = 3 m |  |  |  |  | = | 1
| 補助基層 |  |  |  | 0.45 | [6 empty] | 5.2. 単管の設置及び
| 上部幅 |  |  |  | 1.2 | [7 empty] | 管渠接合部敷設 | #VALUE! |  |  |  |  | = | 2
| 余裕幅 |  |  |  | 0.48 | [6 empty] | 5.3. 水密試験
| 管下部の高さ |  |  |  | 0.1 | [8 empty] | 50 % |  |  |  |  | = | 0.5
| 管上部の高さ |  |  |  | 0.1
| 雑石の高さ |  |  |  | 0
| 雑石の上段幅 |  |  |  | 1.2
| 管基礎の高さ |  |  |  | 0.22
| 管基礎の上段幅 |  |  |  | 1.2
| 管周囲の高さ |  |  |  | 0.22
| 管周囲の上段幅 |  |  |  | 1.2
| 埋め戻しの高さ |  |  |  | 2.18
| 埋め戻しの上段幅 |  |  |  | 1.2
| 平均土被り |  |  |  | 2.66
管路番号 |  |  | S-25 | [6 empty] | 管路延長 | 50.1m | 新設 |  | 区間 |  | 0m ~ 50.1m
雨水 Type 7 - 2 - 1 - 6 | [8 empty] | 平均土被り=3.66M |  | L=50.1M | 工 種 |  | 算 出 根 拠 | [5 empty] | 数 量
H=4m,D200mm,人力,アスファルト
平均高(H) |  |  |  | = 平均土被り＋管径+T2 = 3.73M | [5 empty] | => 4 |  | 1. 土工
[12 empty] | 1.1. 掘削 |  | 1.2 x 3.85 x 50.1m
[19 empty] | = | 231.46 | m^3
[12 empty] | 1.2. 埋め戻し |  | 管の上段
[14 empty] | 1.2 x 2.96 x 50.1m |  |  |  |  | = | 177.96 | m^3
管の周囲
[14 empty] | 1.2x0.22 - (PI/4x0.24^2/2)) x 50.1m |  |  |  |  | = | 12.09 | m^3
[19 empty] | = | 190.05 | m^3
[12 empty] | 1.3. 小運搬 |  | (1) 現場 -> 土捨場 |  |  |  |  | = | 231.46 | m^3
[14 empty] | (2) 土捨場 -> 現場 |  |  |  |  | = | 190.05 | m^3
1.4. 舗装切断
[12 empty] | 1.4.1. ＡＳＰ切断 |  | 50.1m x 2列
[19 empty] | = | 100.2 | m
1.5. 舗装破粋
[12 empty] | 1.5.1. ＡＳＰ舗装破粋 |  | 表層 | 1.2 x 0.05 x 50.1m |  |  |  | = | 3.01 | m^3
[14 empty] | 基層 | 1.2 x 0.1 x 50.1m |  |  |  | = | 6.01 | m^3
[14 empty] | *廃棄物（アスファルト） |  |  |  |  | = | 9.02 | m^3
[12 empty] | 1.6. 管基礎 |  | 砂敷設
[14 empty] | (1.2 x 0.22 - PI/4 x 0.24^2 / 2) x 50.1m |  |  |  |  | = | 12.09 | m^3
2. 管路工
[12 empty] | 2.1. 管接合及び敷設 |  | H200
|  | T1=0.48 |  | T2=0.1 |  | T3=0.22 |  | T4=0.05 |  | T5=0.1 | [8 empty] | = | 50.1 | m
|  | T6=0.45 |  | B1=1.2 | [7 empty] | 2.2. 警告テープ |  | (B=100)
[19 empty] | = | 50.1 | m
3. 仮設工
| 管の諸元(WxHxN) |  |  |  | 0.2 |  | 0.2 |  | 1 |  |  | 3.1. 仮設設置 |  | 簡易土留め
| 管の諸元(TWxTH) |  |  |  | 0.24 |  | 0.24 | [6 empty] | H = 4 m |  |  | B = 1.2 m |  | = | 50.1 | m
| 始点のマンホール減長 |  |  |  | 0 | [6 empty] | 4. 舗装工
| 終点のマンホール減長 |  |  |  | 0 | [6 empty] | 4.1. アスファルト舗装 |  | T = 15 cm
| 延長 |  |  |  | 50.1 |  | 50.1 | [6 empty] | 50.1 x 1.2m = 60.12m^2 |  |  |  |  | = | 0.6 | a
| 深さ |  |  |  | 4 |  | 3.73 |  |  |  |  | 4.2. 補助基層の舗設及び固め |  | T = 45 cm
| 下部幅 |  |  |  | 1.2 | [8 empty] | 1.2 x 0.45 x 50.1m |  |  |  |  | = | 27.05 | m^3
| スロープ |  |  |  | 0 | [6 empty] | 5. マンホール工
| 表層 |  |  |  | 0.05 | [6 empty] | 5.1. マンホールの設置 |  | １号マンホール
| 基層 |  |  |  | 0.1 | [8 empty] | H = 4 m |  |  |  |  | = | 1
| 補助基層 |  |  |  | 0.45 | [6 empty] | 5.2. 単管の設置及び
| 上部幅 |  |  |  | 1.2 | [7 empty] | 管渠接合部敷設 | #VALUE! |  |  |  |  | = | 2
| 余裕幅 |  |  |  | 0.48 | [6 empty] | 5.3. 水密試験
| 管下部の高さ |  |  |  | 0.1 | [8 empty] | 50 % |  |  |  |  | = | 0.5
| 管上部の高さ |  |  |  | 0.1
| 雑石の高さ |  |  |  | 0
| 雑石の上段幅 |  |  |  | 1.2
| 管基礎の高さ |  |  |  | 0.22
| 管基礎の上段幅 |  |  |  | 1.2
| 管周囲の高さ |  |  |  | 0.22
| 管周囲の上段幅 |  |  |  | 1.2
| 埋め戻しの高さ |  |  |  | 3.18
| 埋め戻しの上段幅 |  |  |  | 1.2
| 平均土被り |  |  |  | 3.66
管路番号 |  |  | S-24 | [6 empty] | 管路延長 | 47.6m | 新設 |  | 区間 |  | 0m ~ 47.6m
雨水 Type 8 - 2 - 1 - 6 | [8 empty] | 平均土被り=4.16M |  | L=47.6M | 工 種 |  | 算 出 根 拠 | [5 empty] | 数 量
H=4.5m,D200mm,人力,アスファルト
平均高(H) |  |  |  | = 平均土被り＋管径+T2 = 4.1M | [5 empty] | => 4.5 |  | 1. 土工
[12 empty] | 1.1. 掘削 |  | 1.2 x 4.35 x 47.6m
[19 empty] | = | 248.47 | m^3
[12 empty] | 1.2. 埋め戻し |  | 管の上段
[14 empty] | 1.2 x 3.46 x 47.6m |  |  |  |  | = | 197.64 | m^3
管の周囲
[14 empty] | 1.2x0.22 - (PI/4x0.24^2/2)) x 47.6m |  |  |  |  | = | 11.49 | m^3
[19 empty] | = | 209.13 | m^3
[12 empty] | 1.3. 小運搬 |  | (1) 現場 -> 土捨場 |  |  |  |  | = | 248.47 | m^3
[14 empty] | (2) 土捨場 -> 現場 |  |  |  |  | = | 209.13 | m^3
1.4. 舗装切断
[12 empty] | 1.4.1. ＡＳＰ切断 |  | 47.6m x 2列
[19 empty] | = | 95.2 | m
1.5. 舗装破粋
[12 empty] | 1.5.1. ＡＳＰ舗装破粋 |  | 表層 | 1.2 x 0.05 x 47.6m |  |  |  | = | 2.86 | m^3
[14 empty] | 基層 | 1.2 x 0.1 x 47.6m |  |  |  | = | 5.71 | m^3
[14 empty] | *廃棄物（アスファルト） |  |  |  |  | = | 8.57 | m^3
[12 empty] | 1.6. 管基礎 |  | 砂敷設
[14 empty] | (1.2 x 0.22 - PI/4 x 0.24^2 / 2) x 47.6m |  |  |  |  | = | 11.49 | m^3
2. 管路工
[12 empty] | 2.1. 管接合及び敷設 |  | H200
|  | T1=0.48 |  | T2=0.1 |  | T3=0.22 |  | T4=0.05 |  | T5=0.1 | [8 empty] | = | 47.6 | m
|  | T6=0.45 |  | B1=1.2 | [7 empty] | 2.2. 警告テープ |  | (B=100)
[19 empty] | = | 47.6 | m
3. 仮設工
| 管の諸元(WxHxN) |  |  |  | 0.2 |  | 0.2 |  | 1 |  |  | 3.1. 仮設設置 |  | 簡易土留め
| 管の諸元(TWxTH) |  |  |  | 0.24 |  | 0.24 | [6 empty] | H = 4.5 m |  |  | B = 1.2 m |  | = | 47.6 | m
| 始点のマンホール減長 |  |  |  | 0 | [6 empty] | 4. 舗装工
| 終点のマンホール減長 |  |  |  | 0 | [6 empty] | 4.1. アスファルト舗装 |  | T = 15 cm
| 延長 |  |  |  | 47.6 |  | 47.6 | [6 empty] | 47.6 x 1.2m = 57.12m^2 |  |  |  |  | = | 0.57 | a
| 深さ |  |  |  | 4.5 |  | 4.1 |  |  |  |  | 4.2. 補助基層の舗設及び固め |  | T = 45 cm
| 下部幅 |  |  |  | 1.2 | [8 empty] | 1.2 x 0.45 x 47.6m |  |  |  |  | = | 25.7 | m^3
| スロープ |  |  |  | 0 | [6 empty] | 5. マンホール工
| 表層 |  |  |  | 0.05 | [6 empty] | 5.1. マンホールの設置 |  | １号マンホール
| 基層 |  |  |  | 0.1 | [8 empty] | H = 4.5 m |  |  |  |  | = | 1
| 補助基層 |  |  |  | 0.45 | [6 empty] | 5.2. 単管の設置及び
| 上部幅 |  |  |  | 1.2 | [7 empty] | 管渠接合部敷設 | #VALUE! |  |  |  |  | = | 2
| 余裕幅 |  |  |  | 0.48 | [6 empty] | 5.3. 水密試験
| 管下部の高さ |  |  |  | 0.1 | [8 empty] | 50 % |  |  |  |  | = | 0.5
| 管上部の高さ |  |  |  | 0.1
| 雑石の高さ |  |  |  | 0
| 雑石の上段幅 |  |  |  | 1.2
| 管基礎の高さ |  |  |  | 0.22
| 管基礎の上段幅 |  |  |  | 1.2
| 管周囲の高さ |  |  |  | 0.22
| 管周囲の上段幅 |  |  |  | 1.2
| 埋め戻しの高さ |  |  |  | 3.68
| 埋め戻しの上段幅 |  |  |  | 1.2
| 平均土被り |  |  |  | 4.16
管路番号 |  |  | S-23 | [6 empty] | 管路延長 | 30.4m | 新設 |  | 区間 |  | 0m ~ 30.4m
雨水 Type 8 - 2 - 1 - 6 | [8 empty] | 平均土被り=4.16M |  | L=30.4M | 工 種 |  | 算 出 根 拠 | [5 empty] | 数 量
H=4.5m,D200mm,人力,アスファルト
平均高(H) |  |  |  | = 平均土被り＋管径+T2 = 4.04M | [5 empty] | => 4.5 |  | 1. 土工
[12 empty] | 1.1. 掘削 |  | 1.2 x 4.35 x 30.4m
[19 empty] | = | 158.69 | m^3
[12 empty] | 1.2. 埋め戻し |  | 管の上段
[14 empty] | 1.2 x 3.46 x 30.4m |  |  |  |  | = | 126.22 | m^3
管の周囲
[14 empty] | 1.2x0.22 - (PI/4x0.24^2/2)) x 30.4m |  |  |  |  | = | 7.34 | m^3
[19 empty] | = | 133.56 | m^3
[12 empty] | 1.3. 小運搬 |  | (1) 現場 -> 土捨場 |  |  |  |  | = | 158.69 | m^3
[14 empty] | (2) 土捨場 -> 現場 |  |  |  |  | = | 133.56 | m^3
1.4. 舗装切断
[12 empty] | 1.4.1. ＡＳＰ切断 |  | 30.4m x 2列
[19 empty] | = | 60.8 | m
1.5. 舗装破粋
[12 empty] | 1.5.1. ＡＳＰ舗装破粋 |  | 表層 | 1.2 x 0.05 x 30.4m |  |  |  | = | 1.82 | m^3
[14 empty] | 基層 | 1.2 x 0.1 x 30.4m |  |  |  | = | 3.65 | m^3
[14 empty] | *廃棄物（アスファルト） |  |  |  |  | = | 5.47 | m^3
[12 empty] | 1.6. 管基礎 |  | 砂敷設
[14 empty] | (1.2 x 0.22 - PI/4 x 0.24^2 / 2) x 30.4m |  |  |  |  | = | 7.34 | m^3
2. 管路工
[12 empty] | 2.1. 管接合及び敷設 |  | H200
|  | T1=0.48 |  | T2=0.1 |  | T3=0.22 |  | T4=0.05 |  | T5=0.1 | [8 empty] | = | 30.4 | m
|  | T6=0.45 |  | B1=1.2 | [7 empty] | 2.2. 警告テープ |  | (B=100)
[19 empty] | = | 30.4 | m
3. 仮設工
| 管の諸元(WxHxN) |  |  |  | 0.2 |  | 0.2 |  | 1 |  |  | 3.1. 仮設設置 |  | 簡易土留め
| 管の諸元(TWxTH) |  |  |  | 0.24 |  | 0.24 | [6 empty] | H = 4.5 m |  |  | B = 1.2 m |  | = | 30.4 | m
| 始点のマンホール減長 |  |  |  | 0 | [6 empty] | 4. 舗装工
| 終点のマンホール減長 |  |  |  | 0 | [6 empty] | 4.1. アスファルト舗装 |  | T = 15 cm
| 延長 |  |  |  | 30.4 |  | 30.4 | [6 empty] | 30.4 x 1.2m = 36.48m^2 |  |  |  |  | = | 0.36 | a
| 深さ |  |  |  | 4.5 |  | 4.04 |  |  |  |  | 4.2. 補助基層の舗設及び固め |  | T = 45 cm
| 下部幅 |  |  |  | 1.2 | [8 empty] | 1.2 x 0.45 x 30.4m |  |  |  |  | = | 16.42 | m^3
| スロープ |  |  |  | 0 | [6 empty] | 5. マンホール工
| 表層 |  |  |  | 0.05 | [6 empty] | 5.1. マンホールの設置 |  | １号マンホール
| 基層 |  |  |  | 0.1 | [8 empty] | H = 4.5 m |  |  |  |  | = | 1
| 補助基層 |  |  |  | 0.45 | [6 empty] | 5.2. 単管の設置及び
| 上部幅 |  |  |  | 1.2 | [7 empty] | 管渠接合部敷設 | #VALUE! |  |  |  |  | = | 2
| 余裕幅 |  |  |  | 0.48 | [6 empty] | 5.3. 水密試験
| 管下部の高さ |  |  |  | 0.1 | [8 empty] | 50 % |  |  |  |  | = | 0.5
| 管上部の高さ |  |  |  | 0.1
| 雑石の高さ |  |  |  | 0
| 雑石の上段幅 |  |  |  | 1.2
| 管基礎の高さ |  |  |  | 0.22
| 管基礎の上段幅 |  |  |  | 1.2
| 管周囲の高さ |  |  |  | 0.22
| 管周囲の上段幅 |  |  |  | 1.2
| 埋め戻しの高さ |  |  |  | 3.68
| 埋め戻しの上段幅 |  |  |  | 1.2
| 平均土被り |  |  |  | 4.16
管路番号 |  |  | S-37 | [6 empty] | 管路延長 | 33.9m | 新設 |  | 区間 |  | 0m ~ 33.9m
雨水 Type 1 - 1 - 1 - 6 | [8 empty] | 平均土被り=1.21M |  | L=33.9M | 工 種 |  | 算 出 根 拠 | [5 empty] | 数 量
H=1.5m,D150mm,人力,アスファルト
平均高(H) |  |  |  | = 平均土被り＋管径+T2 = 1.39M | [5 empty] | => 1.5 |  | 1. 土工
[12 empty] | 1.1. 掘削 |  | ( 1.56 + 0.75 ) x 0.5 x 1.35 x 33.9m
[19 empty] | = | 52.86 | m^3
[12 empty] | 1.2. 埋め戻し |  | 管の上段
[14 empty] | (1.29+0.99) x 0.5 x 0.5 x 33.9m |  |  |  |  | = | 19.32 | m^3
管の周囲
[14 empty] | ((0.99+0.87)x0.5x0.2 - (PI/4x0.19^2/2)) x 33.9m |  |  |  |  | = | 5.82 | m^3
[19 empty] | = | 25.14 | m^3
[12 empty] | 1.3. 小運搬 |  | (1) 現場 -> 土捨場 |  |  |  |  | = | 52.86 | m^3
[14 empty] | (2) 土捨場 -> 現場 |  |  |  |  | = | 25.14 | m^3
1.4. 舗装切断
[12 empty] | 1.4.1. ＡＳＰ切断 |  | 33.9m x 2列
[19 empty] | = | 67.8 | m
1.5. 舗装破粋
[12 empty] | 1.5.1. ＡＳＰ舗装破粋 |  | 表層 | 1.56 x 0.05 x 33.9m |  |  |  | = | 2.64 | m^3
[14 empty] | 基層 | 1.56 x 0.1 x 33.9m |  |  |  | = | 5.29 | m^3
[14 empty] | *廃棄物（アスファルト） |  |  |  |  | = | 7.93 | m^3
[12 empty] | 1.6. 管基礎 |  | 砂敷設
[14 empty] | ((0.75+0.87) x 0.5 x 0.2 - PI/4 x 0.19^2 / 2) x 33.9m |  |  |  |  | = | 5.01 | m^3
2. 管路工
[12 empty] | 2.1. 管接合及び敷設 |  | H150
|  | T1=0.28 |  | T2=0.1 |  | T3=0.2 |  | T4=0.05 |  | T5=0.1 | [8 empty] | = | 33.9 | m
|  | T6=0.45 |  | B1=1.56 |  | B2=1.29 |  | B3=0.99 |  | B4=0.87 |  | 2.2. 警告テープ |  | (B=100)
[19 empty] | = | 33.9 | m
3. 舗装工
| 管の諸元(WxHxN) |  |  |  | 0.15 |  | 0.15 |  | 1 |  |  | 3.1. アスファルト舗装 |  | T = 15 cm
| 管の諸元(TWxTH) |  |  |  | 0.19 |  | 0.19 | [6 empty] | 33.9 x 1.56m = 52.88m^2 |  |  |  |  | = | 0.53 | a
| 始点のマンホール減長 |  |  |  | 0 | [6 empty] | 3.2. 補助基層の舗設及び固め |  | T = 45 cm
| 終点のマンホール減長 |  |  |  | 0 | [8 empty] | (1.29+1.56) x 0.5 x 0.45 x 33.9m |  |  |  |  | = | 21.74 | m^3
| 延長 |  |  |  | 33.9 |  | 33.9 |  |  |  |  | 4. マンホール工
| 深さ |  |  |  | 1.5 |  | 1.39 |  |  |  |  | 4.1. マンホールの設置 |  | １号マンホール
| 下部幅 |  |  |  | 0.75 | [8 empty] | H = 1.5 m |  |  |  |  | = | 1
| スロープ |  |  |  | 0.3 | [6 empty] | 4.2. 単管の設置及び
| 表層 |  |  |  | 0.05 | [7 empty] | 管渠接合部敷設 | #VALUE! |  |  |  |  | = | 1
| 基層 |  |  |  | 0.1 | [6 empty] | 4.3. 水密試験
| 補助基層 |  |  |  | 0.45 | [8 empty] | 50 % |  |  |  |  | = | 0.5
| 上部幅 |  |  |  | 1.56
| 余裕幅 |  |  |  | 0.28
| 管下部の高さ |  |  |  | 0.1
| 管上部の高さ |  |  |  | 0.1
| 雑石の高さ |  |  |  | 0
| 雑石の上段幅 |  |  |  | 0.75
| 管基礎の高さ |  |  |  | 0.2
| 管基礎の上段幅 |  |  |  | 0.87
| 管周囲の高さ |  |  |  | 0.2
| 管周囲の上段幅 |  |  |  | 0.99
| 埋め戻しの高さ |  |  |  | 0.7
| 埋め戻しの上段幅 |  |  |  | 1.29
| 平均土被り |  |  |  | 1.21
管路番号 |  |  | S-36 | [6 empty] | 管路延長 | 30.3m | 新設 |  | 区間 |  | 0m ~ 30.3m
雨水 Type 1 - 1 - 1 - 6 | [8 empty] | 平均土被り=1.21M |  | L=30.3M | 工 種 |  | 算 出 根 拠 | [5 empty] | 数 量
H=1.5m,D150mm,人力,アスファルト
平均高(H) |  |  |  | = 平均土被り＋管径+T2 = 1.39M | [5 empty] | => 1.5 |  | 1. 土工
[12 empty] | 1.1. 掘削 |  | ( 1.56 + 0.75 ) x 0.5 x 1.35 x 30.3m
[19 empty] | = | 47.25 | m^3
[12 empty] | 1.2. 埋め戻し |  | 管の上段
[14 empty] | (1.29+0.99) x 0.5 x 0.5 x 30.3m |  |  |  |  | = | 17.27 | m^3
管の周囲
[14 empty] | ((0.99+0.87)x0.5x0.2 - (PI/4x0.19^2/2)) x 30.3m |  |  |  |  | = | 5.21 | m^3
[19 empty] | = | 22.48 | m^3
[12 empty] | 1.3. 小運搬 |  | (1) 現場 -> 土捨場 |  |  |  |  | = | 47.25 | m^3
[14 empty] | (2) 土捨場 -> 現場 |  |  |  |  | = | 22.48 | m^3
1.4. 舗装切断
[12 empty] | 1.4.1. ＡＳＰ切断 |  | 30.3m x 2列
[19 empty] | = | 60.6 | m
1.5. 舗装破粋
[12 empty] | 1.5.1. ＡＳＰ舗装破粋 |  | 表層 | 1.56 x 0.05 x 30.3m |  |  |  | = | 2.36 | m^3
[14 empty] | 基層 | 1.56 x 0.1 x 30.3m |  |  |  | = | 4.73 | m^3
[14 empty] | *廃棄物（アスファルト） |  |  |  |  | = | 7.09 | m^3
[12 empty] | 1.6. 管基礎 |  | 砂敷設
[14 empty] | ((0.75+0.87) x 0.5 x 0.2 - PI/4 x 0.19^2 / 2) x 30.3m |  |  |  |  | = | 4.48 | m^3
2. 管路工
[12 empty] | 2.1. 管接合及び敷設 |  | H150
|  | T1=0.28 |  | T2=0.1 |  | T3=0.2 |  | T4=0.05 |  | T5=0.1 | [8 empty] | = | 30.3 | m
|  | T6=0.45 |  | B1=1.56 |  | B2=1.29 |  | B3=0.99 |  | B4=0.87 |  | 2.2. 警告テープ |  | (B=100)
[19 empty] | = | 30.3 | m
3. 舗装工
| 管の諸元(WxHxN) |  |  |  | 0.15 |  | 0.15 |  | 1 |  |  | 3.1. アスファルト舗装 |  | T = 15 cm
| 管の諸元(TWxTH) |  |  |  | 0.19 |  | 0.19 | [6 empty] | 30.3 x 1.56m = 47.27m^2 |  |  |  |  | = | 0.47 | a
| 始点のマンホール減長 |  |  |  | 0 | [6 empty] | 3.2. 補助基層の舗設及び固め |  | T = 45 cm
| 終点のマンホール減長 |  |  |  | 0 | [8 empty] | (1.29+1.56) x 0.5 x 0.45 x 30.3m |  |  |  |  | = | 19.43 | m^3
| 延長 |  |  |  | 30.3 |  | 30.3 |  |  |  |  | 4. マンホール工
| 深さ |  |  |  | 1.5 |  | 1.39 |  |  |  |  | 4.1. マンホールの設置 |  | １号マンホール
| 下部幅 |  |  |  | 0.75 | [8 empty] | H = 1.5 m |  |  |  |  | = | 1
| スロープ |  |  |  | 0.3 | [6 empty] | 4.2. 単管の設置及び
| 表層 |  |  |  | 0.05 | [7 empty] | 管渠接合部敷設 | #VALUE! |  |  |  |  | = | 2
| 基層 |  |  |  | 0.1 | [6 empty] | 4.3. 水密試験
| 補助基層 |  |  |  | 0.45 | [8 empty] | 50 % |  |  |  |  | = | 0.5
| 上部幅 |  |  |  | 1.56
| 余裕幅 |  |  |  | 0.28
| 管下部の高さ |  |  |  | 0.1
| 管上部の高さ |  |  |  | 0.1
| 雑石の高さ |  |  |  | 0
| 雑石の上段幅 |  |  |  | 0.75
| 管基礎の高さ |  |  |  | 0.2
| 管基礎の上段幅 |  |  |  | 0.87
| 管周囲の高さ |  |  |  | 0.2
| 管周囲の上段幅 |  |  |  | 0.99
| 埋め戻しの高さ |  |  |  | 0.7
| 埋め戻しの上段幅 |  |  |  | 1.29
| 平均土被り |  |  |  | 1.21
管路番号 |  |  | S-35 | [6 empty] | 管路延長 | 47.7m | 新設 |  | 区間 |  | 0m ~ 47.7m
雨水 Type 3 - 1 - 1 - 6 | [8 empty] | 平均土被り=1.71M |  | L=47.7M | 工 種 |  | 算 出 根 拠 | [5 empty] | 数 量
H=2m,D150mm,人力,アスファルト
平均高(H) |  |  |  | = 平均土被り＋管径+T2 = 1.83M | [5 empty] | => 2 |  | 1. 土工
[12 empty] | 1.1. 掘削 |  | ( 1.86 + 0.75 ) x 0.5 x 1.85 x 47.7m
[19 empty] | = | 115.16 | m^3
[12 empty] | 1.2. 埋め戻し |  | 管の上段
[14 empty] | (1.59+0.99) x 0.5 x 1 x 47.7m |  |  |  |  | = | 61.53 | m^3
管の周囲
[14 empty] | ((0.99+0.87)x0.5x0.2 - (PI/4x0.19^2/2)) x 47.7m |  |  |  |  | = | 8.2 | m^3
[19 empty] | = | 69.73 | m^3
[12 empty] | 1.3. 小運搬 |  | (1) 現場 -> 土捨場 |  |  |  |  | = | 115.16 | m^3
[14 empty] | (2) 土捨場 -> 現場 |  |  |  |  | = | 69.73 | m^3
1.4. 舗装切断
[12 empty] | 1.4.1. ＡＳＰ切断 |  | 47.7m x 2列
[19 empty] | = | 95.4 | m
1.5. 舗装破粋
[12 empty] | 1.5.1. ＡＳＰ舗装破粋 |  | 表層 | 1.86 x 0.05 x 47.7m |  |  |  | = | 4.44 | m^3
[14 empty] | 基層 | 1.86 x 0.1 x 47.7m |  |  |  | = | 8.87 | m^3
[14 empty] | *廃棄物（アスファルト） |  |  |  |  | = | 13.31 | m^3
[12 empty] | 1.6. 管基礎 |  | 砂敷設
[14 empty] | ((0.75+0.87) x 0.5 x 0.2 - PI/4 x 0.19^2 / 2) x 47.7m |  |  |  |  | = | 7.05 | m^3
2. 管路工
[12 empty] | 2.1. 管接合及び敷設 |  | H150
|  | T1=0.28 |  | T2=0.1 |  | T3=0.2 |  | T4=0.05 |  | T5=0.1 | [8 empty] | = | 47.7 | m
|  | T6=0.45 |  | B1=1.86 |  | B2=1.59 |  | B3=0.99 |  | B4=0.87 |  | 2.2. 警告テープ |  | (B=100)
[19 empty] | = | 47.7 | m
3. 舗装工
| 管の諸元(WxHxN) |  |  |  | 0.15 |  | 0.15 |  | 1 |  |  | 3.1. アスファルト舗装 |  | T = 15 cm
| 管の諸元(TWxTH) |  |  |  | 0.19 |  | 0.19 | [6 empty] | 47.7 x 1.86m = 88.72m^2 |  |  |  |  | = | 0.89 | a
| 始点のマンホール減長 |  |  |  | 0 | [6 empty] | 3.2. 補助基層の舗設及び固め |  | T = 45 cm
| 終点のマンホール減長 |  |  |  | 0 | [8 empty] | (1.59+1.86) x 0.5 x 0.45 x 47.7m |  |  |  |  | = | 37.03 | m^3
| 延長 |  |  |  | 47.7 |  | 47.7 |  |  |  |  | 4. マンホール工
| 深さ |  |  |  | 2 |  | 1.83 |  |  |  |  | 4.1. マンホールの設置 |  | １号マンホール
| 下部幅 |  |  |  | 0.75 | [8 empty] | H = 2 m |  |  |  |  | = | 1
| スロープ |  |  |  | 0.3 | [6 empty] | 4.2. 単管の設置及び
| 表層 |  |  |  | 0.05 | [7 empty] | 管渠接合部敷設 | #VALUE! |  |  |  |  | = | 2
| 基層 |  |  |  | 0.1 | [6 empty] | 4.3. 水密試験
| 補助基層 |  |  |  | 0.45 | [8 empty] | 50 % |  |  |  |  | = | 0.5
| 上部幅 |  |  |  | 1.86
| 余裕幅 |  |  |  | 0.28
| 管下部の高さ |  |  |  | 0.1
| 管上部の高さ |  |  |  | 0.1
| 雑石の高さ |  |  |  | 0
| 雑石の上段幅 |  |  |  | 0.75
| 管基礎の高さ |  |  |  | 0.2
| 管基礎の上段幅 |  |  |  | 0.87
| 管周囲の高さ |  |  |  | 0.2
| 管周囲の上段幅 |  |  |  | 0.99
| 埋め戻しの高さ |  |  |  | 1.2
| 埋め戻しの上段幅 |  |  |  | 1.59
| 平均土被り |  |  |  | 1.71
管路番号 |  |  | S-34 | [6 empty] | 管路延長 | 47m | 新設 |  | 区間 |  | 0m ~ 47m
雨水 Type 5 - 1 - 1 - 6 | [8 empty] | 平均土被り=2.71M |  | L=47M | 工 種 |  | 算 出 根 拠 | [5 empty] | 数 量
H=3m,D150mm,人力,アスファルト
平均高(H) |  |  |  | = 平均土被り＋管径+T2 = 2.67M | [5 empty] | => 3 |  | 1. 土工
[12 empty] | 1.1. 掘削 |  | 1.2 x 2.85 x 47m
[19 empty] | = | 160.74 | m^3
[12 empty] | 1.2. 埋め戻し |  | 管の上段
[14 empty] | 1.2 x 2 x 47m |  |  |  |  | = | 112.8 | m^3
管の周囲
[14 empty] | 1.2x0.2 - (PI/4x0.19^2/2)) x 47m |  |  |  |  | = | 10.61 | m^3
[19 empty] | = | 123.41 | m^3
[12 empty] | 1.3. 小運搬 |  | (1) 現場 -> 土捨場 |  |  |  |  | = | 160.74 | m^3
[14 empty] | (2) 土捨場 -> 現場 |  |  |  |  | = | 123.41 | m^3
1.4. 舗装切断
[12 empty] | 1.4.1. ＡＳＰ切断 |  | 47m x 2列
[19 empty] | = | 94 | m
1.5. 舗装破粋
[12 empty] | 1.5.1. ＡＳＰ舗装破粋 |  | 表層 | 1.2 x 0.05 x 47m |  |  |  | = | 2.82 | m^3
[14 empty] | 基層 | 1.2 x 0.1 x 47m |  |  |  | = | 5.64 | m^3
[14 empty] | *廃棄物（アスファルト） |  |  |  |  | = | 8.46 | m^3
[12 empty] | 1.6. 管基礎 |  | 砂敷設
[14 empty] | (1.2 x 0.2 - PI/4 x 0.19^2 / 2) x 47m |  |  |  |  | = | 10.61 | m^3
2. 管路工
[12 empty] | 2.1. 管接合及び敷設 |  | H150
|  | T1=0.51 |  | T2=0.1 |  | T3=0.2 |  | T4=0.05 |  | T5=0.1 | [8 empty] | = | 47 | m
|  | T6=0.45 |  | B1=1.2 | [7 empty] | 2.2. 警告テープ |  | (B=100)
[19 empty] | = | 47 | m
3. 仮設工
| 管の諸元(WxHxN) |  |  |  | 0.15 |  | 0.15 |  | 1 |  |  | 3.1. 仮設設置 |  | 簡易土留め
| 管の諸元(TWxTH) |  |  |  | 0.19 |  | 0.19 | [6 empty] | H = 3 m |  |  | B = 1.2 m |  | = | 47 | m
| 始点のマンホール減長 |  |  |  | 0 | [6 empty] | 4. 舗装工
| 終点のマンホール減長 |  |  |  | 0 | [6 empty] | 4.1. アスファルト舗装 |  | T = 15 cm
| 延長 |  |  |  | 47 |  | 47 | [6 empty] | 47 x 1.2m = 56.4m^2 |  |  |  |  | = | 0.56 | a
| 深さ |  |  |  | 3 |  | 2.67 |  |  |  |  | 4.2. 補助基層の舗設及び固め |  | T = 45 cm
| 下部幅 |  |  |  | 1.2 | [8 empty] | 1.2 x 0.45 x 47m |  |  |  |  | = | 25.38 | m^3
| スロープ |  |  |  | 0 | [6 empty] | 5. マンホール工
| 表層 |  |  |  | 0.05 | [6 empty] | 5.1. マンホールの設置 |  | １号マンホール
| 基層 |  |  |  | 0.1 | [8 empty] | H = 3 m |  |  |  |  | = | 1
| 補助基層 |  |  |  | 0.45 | [6 empty] | 5.2. 単管の設置及び
| 上部幅 |  |  |  | 1.2 | [7 empty] | 管渠接合部敷設 | #VALUE! |  |  |  |  | = | 2
| 余裕幅 |  |  |  | 0.51 | [6 empty] | 5.3. 水密試験
| 管下部の高さ |  |  |  | 0.1 | [8 empty] | 50 % |  |  |  |  | = | 0.5
| 管上部の高さ |  |  |  | 0.1
| 雑石の高さ |  |  |  | 0
| 雑石の上段幅 |  |  |  | 1.2
| 管基礎の高さ |  |  |  | 0.2
| 管基礎の上段幅 |  |  |  | 1.2
| 管周囲の高さ |  |  |  | 0.2
| 管周囲の上段幅 |  |  |  | 1.2
| 埋め戻しの高さ |  |  |  | 2.2
| 埋め戻しの上段幅 |  |  |  | 1.2
| 平均土被り |  |  |  | 2.71
管路番号 |  |  | S-42 | [6 empty] | 管路延長 | 41.6m | 新設 |  | 区間 |  | 0m ~ 41.6m
雨水 Type 2 - 1 - 1 - 6 | [8 empty] | 平均土被り=1.46M |  | L=41.6M | 工 種 |  | 算 出 根 拠 | [5 empty] | 数 量
H=1.75m,D150mm,人力,アスファルト
平均高(H) |  |  |  | = 平均土被り＋管径+T2 = 1.54M | [5 empty] | => 1.75 |  | 1. 土工
[12 empty] | 1.1. 掘削 |  | ( 1.71 + 0.75 ) x 0.5 x 1.6 x 41.6m
[19 empty] | = | 81.87 | m^3
[12 empty] | 1.2. 埋め戻し |  | 管の上段
[14 empty] | (1.44+0.99) x 0.5 x 0.75 x 41.6m |  |  |  |  | = | 37.91 | m^3
管の周囲
[14 empty] | ((0.99+0.87)x0.5x0.2 - (PI/4x0.19^2/2)) x 41.6m |  |  |  |  | = | 7.15 | m^3
[19 empty] | = | 45.06 | m^3
[12 empty] | 1.3. 小運搬 |  | (1) 現場 -> 土捨場 |  |  |  |  | = | 81.87 | m^3
[14 empty] | (2) 土捨場 -> 現場 |  |  |  |  | = | 45.06 | m^3
1.4. 舗装切断
[12 empty] | 1.4.1. ＡＳＰ切断 |  | 41.6m x 2列
[19 empty] | = | 83.2 | m
1.5. 舗装破粋
[12 empty] | 1.5.1. ＡＳＰ舗装破粋 |  | 表層 | 1.71 x 0.05 x 41.6m |  |  |  | = | 3.56 | m^3
[14 empty] | 基層 | 1.71 x 0.1 x 41.6m |  |  |  | = | 7.11 | m^3
[14 empty] | *廃棄物（アスファルト） |  |  |  |  | = | 10.67 | m^3
[12 empty] | 1.6. 管基礎 |  | 砂敷設
[14 empty] | ((0.75+0.87) x 0.5 x 0.2 - PI/4 x 0.19^2 / 2) x 41.6m |  |  |  |  | = | 6.15 | m^3
2. 管路工
[12 empty] | 2.1. 管接合及び敷設 |  | H150
|  | T1=0.28 |  | T2=0.1 |  | T3=0.2 |  | T4=0.05 |  | T5=0.1 | [8 empty] | = | 41.6 | m
|  | T6=0.45 |  | B1=1.71 |  | B2=1.44 |  | B3=0.99 |  | B4=0.87 |  | 2.2. 警告テープ |  | (B=100)
[19 empty] | = | 41.6 | m
3. 舗装工
| 管の諸元(WxHxN) |  |  |  | 0.15 |  | 0.15 |  | 1 |  |  | 3.1. アスファルト舗装 |  | T = 15 cm
| 管の諸元(TWxTH) |  |  |  | 0.19 |  | 0.19 | [6 empty] | 41.6 x 1.71m = 71.14m^2 |  |  |  |  | = | 0.71 | a
| 始点のマンホール減長 |  |  |  | 0 | [6 empty] | 3.2. 補助基層の舗設及び固め |  | T = 45 cm
| 終点のマンホール減長 |  |  |  | 0 | [8 empty] | (1.44+1.71) x 0.5 x 0.45 x 41.6m |  |  |  |  | = | 29.48 | m^3
| 延長 |  |  |  | 41.6 |  | 41.6 |  |  |  |  | 4. マンホール工
| 深さ |  |  |  | 1.75 |  | 1.54 |  |  |  |  | 4.1. マンホールの設置 |  | １号マンホール
| 下部幅 |  |  |  | 0.75 | [8 empty] | H = 1.75 m |  |  |  |  | = | 1
| スロープ |  |  |  | 0.3 | [6 empty] | 4.2. 単管の設置及び
| 表層 |  |  |  | 0.05 | [7 empty] | 管渠接合部敷設 | #VALUE! |  |  |  |  | = | 1
| 基層 |  |  |  | 0.1 | [6 empty] | 4.3. 水密試験
| 補助基層 |  |  |  | 0.45 | [8 empty] | 50 % |  |  |  |  | = | 0.5
| 上部幅 |  |  |  | 1.71
| 余裕幅 |  |  |  | 0.28
| 管下部の高さ |  |  |  | 0.1
| 管上部の高さ |  |  |  | 0.1
| 雑石の高さ |  |  |  | 0
| 雑石の上段幅 |  |  |  | 0.75
| 管基礎の高さ |  |  |  | 0.2
| 管基礎の上段幅 |  |  |  | 0.87
| 管周囲の高さ |  |  |  | 0.2
| 管周囲の上段幅 |  |  |  | 0.99
| 埋め戻しの高さ |  |  |  | 0.95
| 埋め戻しの上段幅 |  |  |  | 1.44
| 平均土被り |  |  |  | 1.46
管路番号 |  |  | S-41 | [6 empty] | 管路延長 | 39.65m | 新設 |  | 区間 |  | 0m ~ 39.65m
雨水 Type 1 - 1 - 1 - 6 | [8 empty] | 平均土被り=1.21M |  | L=39.65M | 工 種 |  | 算 出 根 拠 | [5 empty] | 数 量
H=1.5m,D150mm,人力,アスファルト
平均高(H) |  |  |  | = 平均土被り＋管径+T2 = 1.49M | [5 empty] | => 1.5 |  | 1. 土工
[12 empty] | 1.1. 掘削 |  | ( 1.56 + 0.75 ) x 0.5 x 1.35 x 39.65m
[19 empty] | = | 61.82 | m^3
[12 empty] | 1.2. 埋め戻し |  | 管の上段
[14 empty] | (1.29+0.99) x 0.5 x 0.5 x 39.65m |  |  |  |  | = | 22.6 | m^3
管の周囲
[14 empty] | ((0.99+0.87)x0.5x0.2 - (PI/4x0.19^2/2)) x 39.65m |  |  |  |  | = | 6.81 | m^3
[19 empty] | = | 29.41 | m^3
[12 empty] | 1.3. 小運搬 |  | (1) 現場 -> 土捨場 |  |  |  |  | = | 61.82 | m^3
[14 empty] | (2) 土捨場 -> 現場 |  |  |  |  | = | 29.41 | m^3
1.4. 舗装切断
[12 empty] | 1.4.1. ＡＳＰ切断 |  | 39.65m x 2列
[19 empty] | = | 79.3 | m
1.5. 舗装破粋
[12 empty] | 1.5.1. ＡＳＰ舗装破粋 |  | 表層 | 1.56 x 0.05 x 39.65m |  |  |  | = | 3.09 | m^3
[14 empty] | 基層 | 1.56 x 0.1 x 39.65m |  |  |  | = | 6.19 | m^3
[14 empty] | *廃棄物（アスファルト） |  |  |  |  | = | 9.28 | m^3
[12 empty] | 1.6. 管基礎 |  | 砂敷設
[14 empty] | ((0.75+0.87) x 0.5 x 0.2 - PI/4 x 0.19^2 / 2) x 39.65m |  |  |  |  | = | 5.86 | m^3
2. 管路工
[12 empty] | 2.1. 管接合及び敷設 |  | H150
|  | T1=0.28 |  | T2=0.1 |  | T3=0.2 |  | T4=0.05 |  | T5=0.1 | [8 empty] | = | 39.65 | m
|  | T6=0.45 |  | B1=1.56 |  | B2=1.29 |  | B3=0.99 |  | B4=0.87 |  | 2.2. 警告テープ |  | (B=100)
[19 empty] | = | 39.65 | m
3. 舗装工
| 管の諸元(WxHxN) |  |  |  | 0.15 |  | 0.15 |  | 1 |  |  | 3.1. アスファルト舗装 |  | T = 15 cm
| 管の諸元(TWxTH) |  |  |  | 0.19 |  | 0.19 | [6 empty] | 39.65 x 1.56m = 61.85m^2 |  |  |  |  | = | 0.62 | a
| 始点のマンホール減長 |  |  |  | 0 | [6 empty] | 3.2. 補助基層の舗設及び固め |  | T = 45 cm
| 終点のマンホール減長 |  |  |  | 0 | [8 empty] | (1.29+1.56) x 0.5 x 0.45 x 39.65m |  |  |  |  | = | 25.43 | m^3
| 延長 |  |  |  | 39.65 |  | 39.65 |  |  |  |  | 4. マンホール工
| 深さ |  |  |  | 1.5 |  | 1.49 |  |  |  |  | 4.1. マンホールの設置 |  | １号マンホール
| 下部幅 |  |  |  | 0.75 | [8 empty] | H = 1.5 m |  |  |  |  | = | 1
| スロープ |  |  |  | 0.3 | [6 empty] | 4.2. 単管の設置及び
| 表層 |  |  |  | 0.05 | [7 empty] | 管渠接合部敷設 | #VALUE! |  |  |  |  | = | 2
| 基層 |  |  |  | 0.1 | [6 empty] | 4.3. 水密試験
| 補助基層 |  |  |  | 0.45 | [8 empty] | 50 % |  |  |  |  | = | 0.5
| 上部幅 |  |  |  | 1.56
| 余裕幅 |  |  |  | 0.28
| 管下部の高さ |  |  |  | 0.1
| 管上部の高さ |  |  |  | 0.1
| 雑石の高さ |  |  |  | 0
| 雑石の上段幅 |  |  |  | 0.75
| 管基礎の高さ |  |  |  | 0.2
| 管基礎の上段幅 |  |  |  | 0.87
| 管周囲の高さ |  |  |  | 0.2
| 管周囲の上段幅 |  |  |  | 0.99
| 埋め戻しの高さ |  |  |  | 0.7
| 埋め戻しの上段幅 |  |  |  | 1.29
| 平均土被り |  |  |  | 1.21
管路番号 |  |  | S-40 | [6 empty] | 管路延長 | 50.6m | 新設 |  | 区間 |  | 0m ~ 50.6m
雨水 Type 1 - 1 - 1 - 6 | [8 empty] | 平均土被り=1.21M |  | L=50.6M | 工 種 |  | 算 出 根 拠 | [5 empty] | 数 量
H=1.5m,D150mm,人力,アスファルト
平均高(H) |  |  |  | = 平均土被り＋管径+T2 = 1.45M | [5 empty] | => 1.5 |  | 1. 土工
[12 empty] | 1.1. 掘削 |  | ( 1.56 + 0.75 ) x 0.5 x 1.35 x 50.6m
[19 empty] | = | 78.9 | m^3
[12 empty] | 1.2. 埋め戻し |  | 管の上段
[14 empty] | (1.29+0.99) x 0.5 x 0.5 x 50.6m |  |  |  |  | = | 28.84 | m^3
管の周囲
[14 empty] | ((0.99+0.87)x0.5x0.2 - (PI/4x0.19^2/2)) x 50.6m |  |  |  |  | = | 8.69 | m^3
[19 empty] | = | 37.53 | m^3
[12 empty] | 1.3. 小運搬 |  | (1) 現場 -> 土捨場 |  |  |  |  | = | 78.9 | m^3
[14 empty] | (2) 土捨場 -> 現場 |  |  |  |  | = | 37.53 | m^3
1.4. 舗装切断
[12 empty] | 1.4.1. ＡＳＰ切断 |  | 50.6m x 2列
[19 empty] | = | 101.2 | m
1.5. 舗装破粋
[12 empty] | 1.5.1. ＡＳＰ舗装破粋 |  | 表層 | 1.56 x 0.05 x 50.6m |  |  |  | = | 3.95 | m^3
[14 empty] | 基層 | 1.56 x 0.1 x 50.6m |  |  |  | = | 7.89 | m^3
[14 empty] | *廃棄物（アスファルト） |  |  |  |  | = | 11.84 | m^3
[12 empty] | 1.6. 管基礎 |  | 砂敷設
[14 empty] | ((0.75+0.87) x 0.5 x 0.2 - PI/4 x 0.19^2 / 2) x 50.6m |  |  |  |  | = | 7.48 | m^3
2. 管路工
[12 empty] | 2.1. 管接合及び敷設 |  | H150
|  | T1=0.28 |  | T2=0.1 |  | T3=0.2 |  | T4=0.05 |  | T5=0.1 | [8 empty] | = | 50.6 | m
|  | T6=0.45 |  | B1=1.56 |  | B2=1.29 |  | B3=0.99 |  | B4=0.87 |  | 2.2. 警告テープ |  | (B=100)
[19 empty] | = | 50.6 | m
3. 舗装工
| 管の諸元(WxHxN) |  |  |  | 0.15 |  | 0.15 |  | 1 |  |  | 3.1. アスファルト舗装 |  | T = 15 cm
| 管の諸元(TWxTH) |  |  |  | 0.19 |  | 0.19 | [6 empty] | 50.6 x 1.56m = 78.94m^2 |  |  |  |  | = | 0.79 | a
| 始点のマンホール減長 |  |  |  | 0 | [6 empty] | 3.2. 補助基層の舗設及び固め |  | T = 45 cm
| 終点のマンホール減長 |  |  |  | 0 | [8 empty] | (1.29+1.56) x 0.5 x 0.45 x 50.6m |  |  |  |  | = | 32.45 | m^3
| 延長 |  |  |  | 50.6 |  | 50.6 |  |  |  |  | 4. マンホール工
| 深さ |  |  |  | 1.5 |  | 1.45 |  |  |  |  | 4.1. マンホールの設置 |  | １号マンホール
| 下部幅 |  |  |  | 0.75 | [8 empty] | H = 1.5 m |  |  |  |  | = | 1
| スロープ |  |  |  | 0.3 | [6 empty] | 4.2. 単管の設置及び
| 表層 |  |  |  | 0.05 | [7 empty] | 管渠接合部敷設 | #VALUE! |  |  |  |  | = | 2
| 基層 |  |  |  | 0.1 | [6 empty] | 4.3. 水密試験
| 補助基層 |  |  |  | 0.45 | [8 empty] | 50 % |  |  |  |  | = | 0.5
| 上部幅 |  |  |  | 1.56
| 余裕幅 |  |  |  | 0.28
| 管下部の高さ |  |  |  | 0.1
| 管上部の高さ |  |  |  | 0.1
| 雑石の高さ |  |  |  | 0
| 雑石の上段幅 |  |  |  | 0.75
| 管基礎の高さ |  |  |  | 0.2
| 管基礎の上段幅 |  |  |  | 0.87
| 管周囲の高さ |  |  |  | 0.2
| 管周囲の上段幅 |  |  |  | 0.99
| 埋め戻しの高さ |  |  |  | 0.7
| 埋め戻しの上段幅 |  |  |  | 1.29
| 平均土被り |  |  |  | 1.21
管路番号 |  |  | S-39 | [6 empty] | 管路延長 | 48.3m | 新設 |  | 区間 |  | 0m ~ 48.3m
雨水 Type 2 - 2 - 1 - 6 | [8 empty] | 平均土被り=1.41M |  | L=48.3M | 工 種 |  | 算 出 根 拠 | [5 empty] | 数 量
H=1.75m,D200mm,人力,アスファルト
平均高(H) |  |  |  | = 平均土被り＋管径+T2 = 1.56M | [5 empty] | => 1.75 |  | 1. 土工
[12 empty] | 1.1. 掘削 |  | ( 1.76 + 0.8 ) x 0.5 x 1.6 x 48.3m
[19 empty] | = | 98.92 | m^3
[12 empty] | 1.2. 埋め戻し |  | 管の上段
[14 empty] | (1.49+1.06) x 0.5 x 0.71 x 48.3m |  |  |  |  | = | 43.72 | m^3
管の周囲
[14 empty] | ((1.06+0.93)x0.5x0.22 - (PI/4x0.24^2/2)) x 48.3m |  |  |  |  | = | 9.48 | m^3
[19 empty] | = | 53.2 | m^3
[12 empty] | 1.3. 小運搬 |  | (1) 現場 -> 土捨場 |  |  |  |  | = | 98.92 | m^3
[14 empty] | (2) 土捨場 -> 現場 |  |  |  |  | = | 53.2 | m^3
1.4. 舗装切断
[12 empty] | 1.4.1. ＡＳＰ切断 |  | 48.3m x 2列
[19 empty] | = | 96.6 | m
1.5. 舗装破粋
[12 empty] | 1.5.1. ＡＳＰ舗装破粋 |  | 表層 | 1.76 x 0.05 x 48.3m |  |  |  | = | 4.25 | m^3
[14 empty] | 基層 | 1.76 x 0.1 x 48.3m |  |  |  | = | 8.5 | m^3
[14 empty] | *廃棄物（アスファルト） |  |  |  |  | = | 12.75 | m^3
[12 empty] | 1.6. 管基礎 |  | 砂敷設
[14 empty] | ((0.8+0.93) x 0.5 x 0.22 - PI/4 x 0.24^2 / 2) x 48.3m |  |  |  |  | = | 8.1 | m^3
2. 管路工
[12 empty] | 2.1. 管接合及び敷設 |  | H200
|  | T1=0.28 |  | T2=0.1 |  | T3=0.22 |  | T4=0.05 |  | T5=0.1 | [8 empty] | = | 48.3 | m
|  | T6=0.45 |  | B1=1.76 |  | B2=1.49 |  | B3=1.06 |  | B4=0.93 |  | 2.2. 警告テープ |  | (B=100)
[19 empty] | = | 48.3 | m
3. 舗装工
| 管の諸元(WxHxN) |  |  |  | 0.2 |  | 0.2 |  | 1 |  |  | 3.1. アスファルト舗装 |  | T = 15 cm
| 管の諸元(TWxTH) |  |  |  | 0.24 |  | 0.24 | [6 empty] | 48.3 x 1.76m = 85.01m^2 |  |  |  |  | = | 0.85 | a
| 始点のマンホール減長 |  |  |  | 0 | [6 empty] | 3.2. 補助基層の舗設及び固め |  | T = 45 cm
| 終点のマンホール減長 |  |  |  | 0 | [8 empty] | (1.49+1.76) x 0.5 x 0.45 x 48.3m |  |  |  |  | = | 35.32 | m^3
| 延長 |  |  |  | 48.3 |  | 48.3 |  |  |  |  | 4. マンホール工
| 深さ |  |  |  | 1.75 |  | 1.56 |  |  |  |  | 4.1. マンホールの設置 |  | １号マンホール
| 下部幅 |  |  |  | 0.8 | [8 empty] | H = 1.75 m |  |  |  |  | = | 1
| スロープ |  |  |  | 0.3 | [6 empty] | 4.2. 単管の設置及び
| 表層 |  |  |  | 0.05 | [7 empty] | 管渠接合部敷設 | #VALUE! |  |  |  |  | = | 1
| 基層 |  |  |  | 0.1 | [8 empty] | #VALUE! |  |  |  |  | = | 1
| 補助基層 |  |  |  | 0.45 | [6 empty] | 4.3. 水密試験
| 上部幅 |  |  |  | 1.76 | [8 empty] | 50 % |  |  |  |  | = | 0.5
| 余裕幅 |  |  |  | 0.28
| 管下部の高さ |  |  |  | 0.1
| 管上部の高さ |  |  |  | 0.1
| 雑石の高さ |  |  |  | 0
| 雑石の上段幅 |  |  |  | 0.8
| 管基礎の高さ |  |  |  | 0.22
| 管基礎の上段幅 |  |  |  | 0.93
| 管周囲の高さ |  |  |  | 0.22
| 管周囲の上段幅 |  |  |  | 1.06
| 埋め戻しの高さ |  |  |  | 0.93
| 埋め戻しの上段幅 |  |  |  | 1.49
| 平均土被り |  |  |  | 1.41
管路番号 |  |  | S-38 | [6 empty] | 管路延長 | 29.4m | 新設 |  | 区間 |  | 0m ~ 29.4m
雨水 Type 3 - 2 - 1 - 6 | [8 empty] | 平均土被り=1.66M |  | L=29.4M | 工 種 |  | 算 出 根 拠 | [5 empty] | 数 量
H=2m,D200mm,人力,アスファルト
平均高(H) |  |  |  | = 平均土被り＋管径+T2 = 1.77M | [5 empty] | => 2 |  | 1. 土工
[12 empty] | 1.1. 掘削 |  | ( 1.91 + 0.8 ) x 0.5 x 1.85 x 29.4m
[19 empty] | = | 73.7 | m^3
[12 empty] | 1.2. 埋め戻し |  | 管の上段
[14 empty] | (1.64+1.06) x 0.5 x 0.96 x 29.4m |  |  |  |  | = | 38.1 | m^3
管の周囲
[14 empty] | ((1.06+0.93)x0.5x0.22 - (PI/4x0.24^2/2)) x 29.4m |  |  |  |  | = | 5.77 | m^3
[19 empty] | = | 43.87 | m^3
[12 empty] | 1.3. 小運搬 |  | (1) 現場 -> 土捨場 |  |  |  |  | = | 73.7 | m^3
[14 empty] | (2) 土捨場 -> 現場 |  |  |  |  | = | 43.87 | m^3
1.4. 舗装切断
[12 empty] | 1.4.1. ＡＳＰ切断 |  | 29.4m x 2列
[19 empty] | = | 58.8 | m
1.5. 舗装破粋
[12 empty] | 1.5.1. ＡＳＰ舗装破粋 |  | 表層 | 1.91 x 0.05 x 29.4m |  |  |  | = | 2.81 | m^3
[14 empty] | 基層 | 1.91 x 0.1 x 29.4m |  |  |  | = | 5.62 | m^3
[14 empty] | *廃棄物（アスファルト） |  |  |  |  | = | 8.43 | m^3
[12 empty] | 1.6. 管基礎 |  | 砂敷設
[14 empty] | ((0.8+0.93) x 0.5 x 0.22 - PI/4 x 0.24^2 / 2) x 29.4m |  |  |  |  | = | 4.93 | m^3
2. 管路工
[12 empty] | 2.1. 管接合及び敷設 |  | H200
|  | T1=0.28 |  | T2=0.1 |  | T3=0.22 |  | T4=0.05 |  | T5=0.1 | [8 empty] | = | 29.4 | m
|  | T6=0.45 |  | B1=1.91 |  | B2=1.64 |  | B3=1.06 |  | B4=0.93 |  | 2.2. 警告テープ |  | (B=100)
[19 empty] | = | 29.4 | m
3. 舗装工
| 管の諸元(WxHxN) |  |  |  | 0.2 |  | 0.2 |  | 1 |  |  | 3.1. アスファルト舗装 |  | T = 15 cm
| 管の諸元(TWxTH) |  |  |  | 0.24 |  | 0.24 | [6 empty] | 29.4 x 1.91m = 56.15m^2 |  |  |  |  | = | 0.56 | a
| 始点のマンホール減長 |  |  |  | 0 | [6 empty] | 3.2. 補助基層の舗設及び固め |  | T = 45 cm
| 終点のマンホール減長 |  |  |  | 0 | [8 empty] | (1.64+1.91) x 0.5 x 0.45 x 29.4m |  |  |  |  | = | 23.48 | m^3
| 延長 |  |  |  | 29.4 |  | 29.4 |  |  |  |  | 4. マンホール工
| 深さ |  |  |  | 2 |  | 1.77 |  |  |  |  | 4.1. マンホールの設置 |  | １号マンホール
| 下部幅 |  |  |  | 0.8 | [8 empty] | H = 2 m |  |  |  |  | = | 1
| スロープ |  |  |  | 0.3 | [6 empty] | 4.2. 単管の設置及び
| 表層 |  |  |  | 0.05 | [7 empty] | 管渠接合部敷設 | #VALUE! |  |  |  |  | = | 2
| 基層 |  |  |  | 0.1 | [6 empty] | 4.3. 水密試験
| 補助基層 |  |  |  | 0.45 | [8 empty] | 50 % |  |  |  |  | = | 0.5
| 上部幅 |  |  |  | 1.91
| 余裕幅 |  |  |  | 0.28
| 管下部の高さ |  |  |  | 0.1
| 管上部の高さ |  |  |  | 0.1
| 雑石の高さ |  |  |  | 0
| 雑石の上段幅 |  |  |  | 0.8
| 管基礎の高さ |  |  |  | 0.22
| 管基礎の上段幅 |  |  |  | 0.93
| 管周囲の高さ |  |  |  | 0.22
| 管周囲の上段幅 |  |  |  | 1.06
| 埋め戻しの高さ |  |  |  | 1.18
| 埋め戻しの上段幅 |  |  |  | 1.64
| 平均土被り |  |  |  | 1.66
管路番号 |  |  | S-33 | [6 empty] | 管路延長 | 64.1m | 新設 |  | 区間 |  | 0m ~ 64.1m
雨水 Type 6 - 2 - 1 - 6 | [8 empty] | 平均土被り=3.16M |  | L=64.1M | 工 種 |  | 算 出 根 拠 | [5 empty] | 数 量
H=3.5m,D200mm,人力,アスファルト
平均高(H) |  |  |  | = 平均土被り＋管径+T2 = 3.03M | [5 empty] | => 3.5 |  | 1. 土工
[12 empty] | 1.1. 掘削 |  | 1.2 x 3.35 x 64.1m
[19 empty] | = | 257.68 | m^3
[12 empty] | 1.2. 埋め戻し |  | 管の上段
[14 empty] | 1.2 x 2.46 x 64.1m |  |  |  |  | = | 189.22 | m^3
管の周囲
[14 empty] | 1.2x0.22 - (PI/4x0.24^2/2)) x 64.1m |  |  |  |  | = | 15.47 | m^3
[19 empty] | = | 204.69 | m^3
[12 empty] | 1.3. 小運搬 |  | (1) 現場 -> 土捨場 |  |  |  |  | = | 257.68 | m^3
[14 empty] | (2) 土捨場 -> 現場 |  |  |  |  | = | 204.69 | m^3
1.4. 舗装切断
[12 empty] | 1.4.1. ＡＳＰ切断 |  | 64.1m x 2列
[19 empty] | = | 128.2 | m
1.5. 舗装破粋
[12 empty] | 1.5.1. ＡＳＰ舗装破粋 |  | 表層 | 1.2 x 0.05 x 64.1m |  |  |  | = | 3.85 | m^3
[14 empty] | 基層 | 1.2 x 0.1 x 64.1m |  |  |  | = | 7.69 | m^3
[14 empty] | *廃棄物（アスファルト） |  |  |  |  | = | 11.54 | m^3
[12 empty] | 1.6. 管基礎 |  | 砂敷設
[14 empty] | (1.2 x 0.22 - PI/4 x 0.24^2 / 2) x 64.1m |  |  |  |  | = | 15.47 | m^3
2. 管路工
[12 empty] | 2.1. 管接合及び敷設 |  | H200
|  | T1=0.48 |  | T2=0.1 |  | T3=0.22 |  | T4=0.05 |  | T5=0.1 | [8 empty] | = | 64.1 | m
|  | T6=0.45 |  | B1=1.2 | [7 empty] | 2.2. 警告テープ |  | (B=100)
[19 empty] | = | 64.1 | m
3. 仮設工
| 管の諸元(WxHxN) |  |  |  | 0.2 |  | 0.2 |  | 1 |  |  | 3.1. 仮設設置 |  | 簡易土留め
| 管の諸元(TWxTH) |  |  |  | 0.24 |  | 0.24 | [6 empty] | H = 3.5 m |  |  | B = 1.2 m |  | = | 64.1 | m
| 始点のマンホール減長 |  |  |  | 0 | [6 empty] | 4. 舗装工
| 終点のマンホール減長 |  |  |  | 0 | [6 empty] | 4.1. アスファルト舗装 |  | T = 15 cm
| 延長 |  |  |  | 64.1 |  | 64.1 | [6 empty] | 64.1 x 1.2m = 76.92m^2 |  |  |  |  | = | 0.77 | a
| 深さ |  |  |  | 3.5 |  | 3.03 |  |  |  |  | 4.2. 補助基層の舗設及び固め |  | T = 45 cm
| 下部幅 |  |  |  | 1.2 | [8 empty] | 1.2 x 0.45 x 64.1m |  |  |  |  | = | 34.61 | m^3
| スロープ |  |  |  | 0 | [6 empty] | 5. マンホール工
| 表層 |  |  |  | 0.05 | [6 empty] | 5.1. マンホールの設置 |  | １号マンホール
| 基層 |  |  |  | 0.1 | [8 empty] | H = 3.5 m |  |  |  |  | = | 1
| 補助基層 |  |  |  | 0.45 | [6 empty] | 5.2. 単管の設置及び
| 上部幅 |  |  |  | 1.2 | [7 empty] | 管渠接合部敷設 | #VALUE! |  |  |  |  | = | 1
| 余裕幅 |  |  |  | 0.48 | [8 empty] | #VALUE! |  |  |  |  | = | 2
| 管下部の高さ |  |  |  | 0.1 | [8 empty] | #VALUE! |  |  |  | H 1.2 m | = | 1
| 管上部の高さ |  |  |  | 0.1 | [6 empty] | 5.3. 水密試験
| 雑石の高さ |  |  |  | 0 | [8 empty] | 50 % |  |  |  |  | = | 0.5
| 雑石の上段幅 |  |  |  | 1.2
| 管基礎の高さ |  |  |  | 0.22
| 管基礎の上段幅 |  |  |  | 1.2
| 管周囲の高さ |  |  |  | 0.22
| 管周囲の上段幅 |  |  |  | 1.2
| 埋め戻しの高さ |  |  |  | 2.68
| 埋め戻しの上段幅 |  |  |  | 1.2
| 平均土被り |  |  |  | 3.16
管路番号 |  |  | S-32 | [6 empty] | 管路延長 | 59.5m | 新設 |  | 区間 |  | 0m ~ 59.5m
雨水 Type 5 - 2 - 1 - 6 | [8 empty] | 平均土被り=2.66M |  | L=59.5M | 工 種 |  | 算 出 根 拠 | [5 empty] | 数 量
H=3m,D200mm,人力,アスファルト
平均高(H) |  |  |  | = 平均土被り＋管径+T2 = 3M | [5 empty] | => 3 |  | 1. 土工
[12 empty] | 1.1. 掘削 |  | 1.2 x 2.85 x 59.5m
[19 empty] | = | 203.49 | m^3
[12 empty] | 1.2. 埋め戻し |  | 管の上段
[14 empty] | 1.2 x 1.96 x 59.5m |  |  |  |  | = | 139.94 | m^3
管の周囲
[14 empty] | 1.2x0.22 - (PI/4x0.24^2/2)) x 59.5m |  |  |  |  | = | 14.36 | m^3
[19 empty] | = | 154.3 | m^3
[12 empty] | 1.3. 小運搬 |  | (1) 現場 -> 土捨場 |  |  |  |  | = | 203.49 | m^3
[14 empty] | (2) 土捨場 -> 現場 |  |  |  |  | = | 154.3 | m^3
1.4. 舗装切断
[12 empty] | 1.4.1. ＡＳＰ切断 |  | 59.5m x 2列
[19 empty] | = | 119 | m
1.5. 舗装破粋
[12 empty] | 1.5.1. ＡＳＰ舗装破粋 |  | 表層 | 1.2 x 0.05 x 59.5m |  |  |  | = | 3.57 | m^3
[14 empty] | 基層 | 1.2 x 0.1 x 59.5m |  |  |  | = | 7.14 | m^3
[14 empty] | *廃棄物（アスファルト） |  |  |  |  | = | 10.71 | m^3
[12 empty] | 1.6. 管基礎 |  | 砂敷設
[14 empty] | (1.2 x 0.22 - PI/4 x 0.24^2 / 2) x 59.5m |  |  |  |  | = | 14.36 | m^3
2. 管路工
[12 empty] | 2.1. 管接合及び敷設 |  | H200
|  | T1=0.48 |  | T2=0.1 |  | T3=0.22 |  | T4=0.05 |  | T5=0.1 | [8 empty] | = | 59.5 | m
|  | T6=0.45 |  | B1=1.2 | [7 empty] | 2.2. 警告テープ |  | (B=100)
[19 empty] | = | 59.5 | m
3. 仮設工
| 管の諸元(WxHxN) |  |  |  | 0.2 |  | 0.2 |  | 1 |  |  | 3.1. 仮設設置 |  | 簡易土留め
| 管の諸元(TWxTH) |  |  |  | 0.24 |  | 0.24 | [6 empty] | H = 3 m |  |  | B = 1.2 m |  | = | 59.5 | m
| 始点のマンホール減長 |  |  |  | 0 | [6 empty] | 4. 舗装工
| 終点のマンホール減長 |  |  |  | 0 | [6 empty] | 4.1. アスファルト舗装 |  | T = 15 cm
| 延長 |  |  |  | 59.5 |  | 59.5 | [6 empty] | 59.5 x 1.2m = 71.4m^2 |  |  |  |  | = | 0.71 | a
| 深さ |  |  |  | 3 |  | 3 |  |  |  |  | 4.2. 補助基層の舗設及び固め |  | T = 45 cm
| 下部幅 |  |  |  | 1.2 | [8 empty] | 1.2 x 0.45 x 59.5m |  |  |  |  | = | 32.13 | m^3
| スロープ |  |  |  | 0 | [6 empty] | 5. マンホール工
| 表層 |  |  |  | 0.05 | [6 empty] | 5.1. マンホールの設置 |  | １号マンホール
| 基層 |  |  |  | 0.1 | [8 empty] | H = 3 m |  |  |  |  | = | 1
| 補助基層 |  |  |  | 0.45 | [6 empty] | 5.2. 単管の設置及び
| 上部幅 |  |  |  | 1.2 | [7 empty] | 管渠接合部敷設 | #VALUE! |  |  |  |  | = | 2
| 余裕幅 |  |  |  | 0.48 | [6 empty] | 5.3. 水密試験
| 管下部の高さ |  |  |  | 0.1 | [8 empty] | 50 % |  |  |  |  | = | 0.5
| 管上部の高さ |  |  |  | 0.1
| 雑石の高さ |  |  |  | 0
| 雑石の上段幅 |  |  |  | 1.2
| 管基礎の高さ |  |  |  | 0.22
| 管基礎の上段幅 |  |  |  | 1.2
| 管周囲の高さ |  |  |  | 0.22
| 管周囲の上段幅 |  |  |  | 1.2
| 埋め戻しの高さ |  |  |  | 2.18
| 埋め戻しの上段幅 |  |  |  | 1.2
| 平均土被り |  |  |  | 2.66
管路番号 |  |  | S-22 | [6 empty] | 管路延長 | 6.6m | 新設 |  | 区間 |  | 0m ~ 6.6m
雨水 Type 8 - 2 - 1 - 6 | [8 empty] | 平均土被り=4.16M |  | L=6.6M | 工 種 |  | 算 出 根 拠 | [5 empty] | 数 量
H=4.5m,D200mm,人力,アスファルト
平均高(H) |  |  |  | = 平均土被り＋管径+T2 = 4.25M | [5 empty] | => 4.5 |  | 1. 土工
[12 empty] | 1.1. 掘削 |  | 1.2 x 4.35 x 6.6m
[19 empty] | = | 34.45 | m^3
[12 empty] | 1.2. 埋め戻し |  | 管の上段
[14 empty] | 1.2 x 3.46 x 6.6m |  |  |  |  | = | 27.4 | m^3
管の周囲
[14 empty] | 1.2x0.22 - (PI/4x0.24^2/2)) x 6.6m |  |  |  |  | = | 1.59 | m^3
[19 empty] | = | 28.99 | m^3
[12 empty] | 1.3. 小運搬 |  | (1) 現場 -> 土捨場 |  |  |  |  | = | 34.45 | m^3
[14 empty] | (2) 土捨場 -> 現場 |  |  |  |  | = | 28.99 | m^3
1.4. 舗装切断
[12 empty] | 1.4.1. ＡＳＰ切断 |  | 6.6m x 2列
[19 empty] | = | 13.2 | m
1.5. 舗装破粋
[12 empty] | 1.5.1. ＡＳＰ舗装破粋 |  | 表層 | 1.2 x 0.05 x 6.6m |  |  |  | = | 0.4 | m^3
[14 empty] | 基層 | 1.2 x 0.1 x 6.6m |  |  |  | = | 0.79 | m^3
[14 empty] | *廃棄物（アスファルト） |  |  |  |  | = | 1.19 | m^3
[12 empty] | 1.6. 管基礎 |  | 砂敷設
[14 empty] | (1.2 x 0.22 - PI/4 x 0.24^2 / 2) x 6.6m |  |  |  |  | = | 1.59 | m^3
2. 管路工
[12 empty] | 2.1. 管接合及び敷設 |  | H200
|  | T1=0.48 |  | T2=0.1 |  | T3=0.22 |  | T4=0.05 |  | T5=0.1 | [8 empty] | = | 6.6 | m
|  | T6=0.45 |  | B1=1.2 | [7 empty] | 2.2. 警告テープ |  | (B=100)
[19 empty] | = | 6.6 | m
3. 仮設工
| 管の諸元(WxHxN) |  |  |  | 0.2 |  | 0.2 |  | 1 |  |  | 3.1. 仮設設置 |  | 簡易土留め
| 管の諸元(TWxTH) |  |  |  | 0.24 |  | 0.24 | [6 empty] | H = 4.5 m |  |  | B = 1.2 m |  | = | 6.6 | m
| 始点のマンホール減長 |  |  |  | 0 | [6 empty] | 4. 舗装工
| 終点のマンホール減長 |  |  |  | 0 | [6 empty] | 4.1. アスファルト舗装 |  | T = 15 cm
| 延長 |  |  |  | 6.6 |  | 6.6 | [6 empty] | 6.6 x 1.2m = 7.92m^2 |  |  |  |  | = | 0.08 | a
| 深さ |  |  |  | 4.5 |  | 4.25 |  |  |  |  | 4.2. 補助基層の舗設及び固め |  | T = 45 cm
| 下部幅 |  |  |  | 1.2 | [8 empty] | 1.2 x 0.45 x 6.6m |  |  |  |  | = | 3.56 | m^3
| スロープ |  |  |  | 0 | [6 empty] | 5. マンホール工
| 表層 |  |  |  | 0.05 | [6 empty] | 5.1. マンホールの設置 |  | １号マンホール
| 基層 |  |  |  | 0.1 | [8 empty] | H = 4.5 m |  |  |  |  | = | 1
| 補助基層 |  |  |  | 0.45 | [6 empty] | 5.2. 単管の設置及び
| 上部幅 |  |  |  | 1.2 | [7 empty] | 管渠接合部敷設 | #VALUE! |  |  |  |  | = | 3
| 余裕幅 |  |  |  | 0.48 | [8 empty] | #VALUE! |  |  |  | H 1 m | = | 1
| 管下部の高さ |  |  |  | 0.1 | [6 empty] | 5.3. 水密試験
| 管上部の高さ |  |  |  | 0.1 | [8 empty] | 50 % |  |  |  |  | = | 0.5
| 雑石の高さ |  |  |  | 0
| 雑石の上段幅 |  |  |  | 1.2
| 管基礎の高さ |  |  |  | 0.22
| 管基礎の上段幅 |  |  |  | 1.2
| 管周囲の高さ |  |  |  | 0.22
| 管周囲の上段幅 |  |  |  | 1.2
| 埋め戻しの高さ |  |  |  | 3.68
| 埋め戻しの上段幅 |  |  |  | 1.2
| 平均土被り |  |  |  | 4.16
管路番号 |  |  | S-12 | [6 empty] | 管路延長 | 64.4m | 新設 |  | 区間 |  | 0m ~ 64.4m
雨水 Type 10 - 2 - 1 - 6 | [8 empty] | 平均土被り=5.16M |  | L=64.4M | 工 種 |  | 算 出 根 拠 | [5 empty] | 数 量
H=5.5m,D200mm,人力,アスファルト
平均高(H) |  |  |  | = 平均土被り＋管径+T2 = 5.08M | [5 empty] | => 5.5 |  | 1. 土工
[12 empty] | 1.1. 掘削 |  | 1.8 x 5.35 x 64.4m
[19 empty] | = | 620.17 | m^3
[12 empty] | 1.2. 埋め戻し |  | 管の上段
[14 empty] | 1.8 x 4.46 x 64.4m |  |  |  |  | = | 517 | m^3
管の周囲
[14 empty] | 1.8x0.22 - (PI/4x0.24^2/2)) x 64.4m |  |  |  |  | = | 24.05 | m^3
[19 empty] | = | 541.05 | m^3
[12 empty] | 1.3. 小運搬 |  | (1) 現場 -> 土捨場 |  |  |  |  | = | 620.17 | m^3
[14 empty] | (2) 土捨場 -> 現場 |  |  |  |  | = | 541.05 | m^3
1.4. 舗装切断
[12 empty] | 1.4.1. ＡＳＰ切断 |  | 64.4m x 2列
[19 empty] | = | 128.8 | m
1.5. 舗装破粋
[12 empty] | 1.5.1. ＡＳＰ舗装破粋 |  | 表層 | 1.8 x 0.05 x 64.4m |  |  |  | = | 5.8 | m^3
[14 empty] | 基層 | 1.8 x 0.1 x 64.4m |  |  |  | = | 11.59 | m^3
[14 empty] | *廃棄物（アスファルト） |  |  |  |  | = | 17.39 | m^3
[12 empty] | 1.6. 管基礎 |  | 砂敷設
[14 empty] | (1.8 x 0.22 - PI/4 x 0.24^2 / 2) x 64.4m |  |  |  |  | = | 24.05 | m^3
2. 管路工
[12 empty] | 2.1. 管接合及び敷設 |  | H200
|  | T1=0.78 |  | T2=0.1 |  | T3=0.22 |  | T4=0.05 |  | T5=0.1 | [8 empty] | = | 64.4 | m
|  | T6=0.45 |  | B1=1.8 | [7 empty] | 2.2. 警告テープ |  | (B=100)
[19 empty] | = | 64.4 | m
3. 仮設工
| 管の諸元(WxHxN) |  |  |  | 0.2 |  | 0.2 |  | 1 |  |  | 3.1. 仮設設置 |  | 親杭横矢板
| 管の諸元(TWxTH) |  |  |  | 0.24 |  | 0.24 | [6 empty] | H = 5.5 m |  |  | B = 1.8 m |  | = | 64.4 | m
| 始点のマンホール減長 |  |  |  | 0 | [6 empty] | 4. 舗装工
| 終点のマンホール減長 |  |  |  | 0 | [6 empty] | 4.1. アスファルト舗装 |  | T = 15 cm
| 延長 |  |  |  | 64.4 |  | 64.4 | [6 empty] | 64.4 x 1.8m = 115.92m^2 |  |  |  |  | = | 1.16 | a
| 深さ |  |  |  | 5.5 |  | 5.08 |  |  |  |  | 4.2. 補助基層の舗設及び固め |  | T = 45 cm
| 下部幅 |  |  |  | 1.8 | [8 empty] | 1.8 x 0.45 x 64.4m |  |  |  |  | = | 52.16 | m^3
| スロープ |  |  |  | 0 | [6 empty] | 5. マンホール工
| 表層 |  |  |  | 0.05 | [6 empty] | 5.1. マンホールの設置 |  | １号マンホール
| 基層 |  |  |  | 0.1 | [8 empty] | H = 5.5 m |  |  |  |  | = | 1
| 補助基層 |  |  |  | 0.45 | [6 empty] | 5.2. 単管の設置及び
| 上部幅 |  |  |  | 1.8 | [7 empty] | 管渠接合部敷設 | #VALUE! |  |  |  |  | = | 3
| 余裕幅 |  |  |  | 0.78 | [8 empty] | #VALUE! |  |  |  | H 1.3 m | = | 1
| 管下部の高さ |  |  |  | 0.1 | [6 empty] | 5.3. 水密試験
| 管上部の高さ |  |  |  | 0.1 | [8 empty] | 50 % |  |  |  |  | = | 0.5
| 雑石の高さ |  |  |  | 0
| 雑石の上段幅 |  |  |  | 1.8
| 管基礎の高さ |  |  |  | 0.22
| 管基礎の上段幅 |  |  |  | 1.8
| 管周囲の高さ |  |  |  | 0.22
| 管周囲の上段幅 |  |  |  | 1.8
| 埋め戻しの高さ |  |  |  | 4.68
| 埋め戻しの上段幅 |  |  |  | 1.8
| 平均土被り |  |  |  | 5.16
管路番号 |  |  | S-11 | [6 empty] | 管路延長 | 62.8m | 新設 |  | 区間 |  | 0m ~ 62.8m
雨水 Type 11 - 6 - 1 - 6 | [8 empty] | 平均土被り=5.44M |  | L=62.8M | 工 種 |  | 算 出 根 拠 | [5 empty] | 数 量
H=6m,D400mm,人力,アスファルト
平均高(H) |  |  |  | = 平均土被り＋管径+T2 = 5.8M | [5 empty] | => 6 |  | 1. 土工
[12 empty] | 1.1. 掘削 |  | 1.8 x 5.85 x 62.8m
[19 empty] | = | 661.28 | m^3
[12 empty] | 1.2. 埋め戻し |  | 管の上段
[14 empty] | 1.8 x 4.74 x 62.8m |  |  |  |  | = | 535.81 | m^3
管の周囲
[14 empty] | 1.8x0.33 - (PI/4x0.46^2/2)) x 62.8m |  |  |  |  | = | 32.08 | m^3
[19 empty] | = | 567.89 | m^3
[12 empty] | 1.3. 小運搬 |  | (1) 現場 -> 土捨場 |  |  |  |  | = | 661.28 | m^3
[14 empty] | (2) 土捨場 -> 現場 |  |  |  |  | = | 567.89 | m^3
1.4. 舗装切断
[12 empty] | 1.4.1. ＡＳＰ切断 |  | 62.8m x 2列
[19 empty] | = | 125.6 | m
1.5. 舗装破粋
[12 empty] | 1.5.1. ＡＳＰ舗装破粋 |  | 表層 | 1.8 x 0.05 x 62.8m |  |  |  | = | 5.65 | m^3
[14 empty] | 基層 | 1.8 x 0.1 x 62.8m |  |  |  | = | 11.3 | m^3
[14 empty] | *廃棄物（アスファルト） |  |  |  |  | = | 16.95 | m^3
[12 empty] | 1.6. 管基礎 |  | 砂敷設
[14 empty] | (1.8 x 0.33 - PI/4 x 0.46^2 / 2) x 62.8m |  |  |  |  | = | 32.08 | m^3
2. 管路工
[12 empty] | 2.1. 管接合及び敷設 |  | H400
|  | T1=0.67 |  | T2=0.1 |  | T3=0.33 |  | T4=0.05 |  | T5=0.1 | [8 empty] | = | 62.8 | m
|  | T6=0.45 |  | B1=1.8 | [7 empty] | 2.2. 警告テープ |  | (B=100)
[19 empty] | = | 62.8 | m
3. 仮設工
| 管の諸元(WxHxN) |  |  |  | 0.4 |  | 0.4 |  | 1 |  |  | 3.1. 仮設設置 |  | 親杭横矢板
| 管の諸元(TWxTH) |  |  |  | 0.46 |  | 0.46 | [6 empty] | H = 6 m |  |  | B = 1.8 m |  | = | 62.8 | m
| 始点のマンホール減長 |  |  |  | 0 | [6 empty] | 4. 舗装工
| 終点のマンホール減長 |  |  |  | 0 | [6 empty] | 4.1. アスファルト舗装 |  | T = 15 cm
| 延長 |  |  |  | 62.8 |  | 62.8 | [6 empty] | 62.8 x 1.8m = 113.04m^2 |  |  |  |  | = | 1.13 | a
| 深さ |  |  |  | 6 |  | 5.8 |  |  |  |  | 4.2. 補助基層の舗設及び固め |  | T = 45 cm
| 下部幅 |  |  |  | 1.8 | [8 empty] | 1.8 x 0.45 x 62.8m |  |  |  |  | = | 50.87 | m^3
| スロープ |  |  |  | 0 | [6 empty] | 5. マンホール工
| 表層 |  |  |  | 0.05 | [6 empty] | 5.1. マンホールの設置 |  | １号マンホール
| 基層 |  |  |  | 0.1 | [8 empty] | H = 6 m |  |  |  |  | = | 1
| 補助基層 |  |  |  | 0.45 | [6 empty] | 5.2. 単管の設置及び
| 上部幅 |  |  |  | 1.8 | [7 empty] | 管渠接合部敷設 | #VALUE! |  |  |  |  | = | 1
| 余裕幅 |  |  |  | 0.67 | [8 empty] | #VALUE! |  |  |  |  | = | 1
| 管下部の高さ |  |  |  | 0.1 | [6 empty] | 5.3. 水密試験
| 管上部の高さ |  |  |  | 0.1 | [8 empty] | 50 % |  |  |  |  | = | 0.5
| 雑石の高さ |  |  |  | 0
| 雑石の上段幅 |  |  |  | 1.8
| 管基礎の高さ |  |  |  | 0.33
| 管基礎の上段幅 |  |  |  | 1.8
| 管周囲の高さ |  |  |  | 0.33
| 管周囲の上段幅 |  |  |  | 1.8
| 埋め戻しの高さ |  |  |  | 5.07
| 埋め戻しの上段幅 |  |  |  | 1.8
| 平均土被り |  |  |  | 5.44
管路番号 |  |  | S-10 | [6 empty] | 管路延長 | 68.8m | 新設 |  | 区間 |  | 0m ~ 68.8m
雨水 Type 11 - 6 - 1 - 6 | [8 empty] | 平均土被り=5.44M |  | L=68.8M | 工 種 |  | 算 出 根 拠 | [5 empty] | 数 量
H=6m,D400mm,人力,アスファルト
平均高(H) |  |  |  | = 平均土被り＋管径+T2 = 5.6M | [5 empty] | => 6 |  | 1. 土工
[12 empty] | 1.1. 掘削 |  | 1.8 x 5.85 x 68.8m
[19 empty] | = | 724.46 | m^3
[12 empty] | 1.2. 埋め戻し |  | 管の上段
[14 empty] | 1.8 x 4.74 x 68.8m |  |  |  |  | = | 587 | m^3
管の周囲
[14 empty] | 1.8x0.33 - (PI/4x0.46^2/2)) x 68.8m |  |  |  |  | = | 35.15 | m^3
[19 empty] | = | 622.15 | m^3
[12 empty] | 1.3. 小運搬 |  | (1) 現場 -> 土捨場 |  |  |  |  | = | 724.46 | m^3
[14 empty] | (2) 土捨場 -> 現場 |  |  |  |  | = | 622.15 | m^3
1.4. 舗装切断
[12 empty] | 1.4.1. ＡＳＰ切断 |  | 68.8m x 2列
[19 empty] | = | 137.6 | m
1.5. 舗装破粋
[12 empty] | 1.5.1. ＡＳＰ舗装破粋 |  | 表層 | 1.8 x 0.05 x 68.8m |  |  |  | = | 6.19 | m^3
[14 empty] | 基層 | 1.8 x 0.1 x 68.8m |  |  |  | = | 12.38 | m^3
[14 empty] | *廃棄物（アスファルト） |  |  |  |  | = | 18.57 | m^3
[12 empty] | 1.6. 管基礎 |  | 砂敷設
[14 empty] | (1.8 x 0.33 - PI/4 x 0.46^2 / 2) x 68.8m |  |  |  |  | = | 35.15 | m^3
2. 管路工
[12 empty] | 2.1. 管接合及び敷設 |  | H400
|  | T1=0.67 |  | T2=0.1 |  | T3=0.33 |  | T4=0.05 |  | T5=0.1 | [8 empty] | = | 68.8 | m
|  | T6=0.45 |  | B1=1.8 | [7 empty] | 2.2. 警告テープ |  | (B=100)
[19 empty] | = | 68.8 | m
3. 仮設工
| 管の諸元(WxHxN) |  |  |  | 0.4 |  | 0.4 |  | 1 |  |  | 3.1. 仮設設置 |  | 親杭横矢板
| 管の諸元(TWxTH) |  |  |  | 0.46 |  | 0.46 | [6 empty] | H = 6 m |  |  | B = 1.8 m |  | = | 68.8 | m
| 始点のマンホール減長 |  |  |  | 0 | [6 empty] | 4. 舗装工
| 終点のマンホール減長 |  |  |  | 0 | [6 empty] | 4.1. アスファルト舗装 |  | T = 15 cm
| 延長 |  |  |  | 68.8 |  | 68.8 | [6 empty] | 68.8 x 1.8m = 123.84m^2 |  |  |  |  | = | 1.24 | a
| 深さ |  |  |  | 6 |  | 5.6 |  |  |  |  | 4.2. 補助基層の舗設及び固め |  | T = 45 cm
| 下部幅 |  |  |  | 1.8 | [8 empty] | 1.8 x 0.45 x 68.8m |  |  |  |  | = | 55.73 | m^3
| スロープ |  |  |  | 0 | [6 empty] | 5. マンホール工
| 表層 |  |  |  | 0.05 | [6 empty] | 5.1. マンホールの設置 |  | １号マンホール
| 基層 |  |  |  | 0.1 | [8 empty] | H = 6 m |  |  |  |  | = | 1
| 補助基層 |  |  |  | 0.45 | [6 empty] | 5.2. 単管の設置及び
| 上部幅 |  |  |  | 1.8 | [7 empty] | 管渠接合部敷設 | #VALUE! |  |  |  |  | = | 2
| 余裕幅 |  |  |  | 0.67 | [6 empty] | 5.3. 水密試験
| 管下部の高さ |  |  |  | 0.1 | [8 empty] | 50 % |  |  |  |  | = | 0.5
| 管上部の高さ |  |  |  | 0.1
| 雑石の高さ |  |  |  | 0
| 雑石の上段幅 |  |  |  | 1.8
| 管基礎の高さ |  |  |  | 0.33
| 管基礎の上段幅 |  |  |  | 1.8
| 管周囲の高さ |  |  |  | 0.33
| 管周囲の上段幅 |  |  |  | 1.8
| 埋め戻しの高さ |  |  |  | 5.07
| 埋め戻しの上段幅 |  |  |  | 1.8
| 平均土被り |  |  |  | 5.44
管路番号 |  |  | S-9 | [6 empty] | 管路延長 | 6.3m | 新設 |  | 区間 |  | 0m ~ 6.3m
雨水 Type 12 - 6 - 1 - 6 | [8 empty] | 平均土被り=5.94M |  | L=6.3M | 工 種 |  | 算 出 根 拠 | [5 empty] | 数 量
H=6.5m,D400mm,人力,アスファルト
平均高(H) |  |  |  | = 平均土被り＋管径+T2 = 6.29M | [5 empty] | => 6.5 |  | 1. 土工
[12 empty] | 1.1. 掘削 |  | 1.8 x 6.35 x 6.3m
[19 empty] | = | 72.01 | m^3
[12 empty] | 1.2. 埋め戻し |  | 管の上段
[14 empty] | 1.8 x 5.24 x 6.3m |  |  |  |  | = | 59.42 | m^3
管の周囲
[14 empty] | 1.8x0.33 - (PI/4x0.46^2/2)) x 6.3m |  |  |  |  | = | 3.22 | m^3
[19 empty] | = | 62.64 | m^3
[12 empty] | 1.3. 小運搬 |  | (1) 現場 -> 土捨場 |  |  |  |  | = | 72.01 | m^3
[14 empty] | (2) 土捨場 -> 現場 |  |  |  |  | = | 62.64 | m^3
1.4. 舗装切断
[12 empty] | 1.4.1. ＡＳＰ切断 |  | 6.3m x 2列
[19 empty] | = | 12.6 | m
1.5. 舗装破粋
[12 empty] | 1.5.1. ＡＳＰ舗装破粋 |  | 表層 | 1.8 x 0.05 x 6.3m |  |  |  | = | 0.57 | m^3
[14 empty] | 基層 | 1.8 x 0.1 x 6.3m |  |  |  | = | 1.13 | m^3
[14 empty] | *廃棄物（アスファルト） |  |  |  |  | = | 1.7 | m^3
[12 empty] | 1.6. 管基礎 |  | 砂敷設
[14 empty] | (1.8 x 0.33 - PI/4 x 0.46^2 / 2) x 6.3m |  |  |  |  | = | 3.22 | m^3
2. 管路工
[12 empty] | 2.1. 管接合及び敷設 |  | H400
|  | T1=0.67 |  | T2=0.1 |  | T3=0.33 |  | T4=0.05 |  | T5=0.1 | [8 empty] | = | 6.3 | m
|  | T6=0.45 |  | B1=1.8 | [7 empty] | 2.2. 警告テープ |  | (B=100)
[19 empty] | = | 6.3 | m
3. 仮設工
| 管の諸元(WxHxN) |  |  |  | 0.4 |  | 0.4 |  | 1 |  |  | 3.1. 仮設設置 |  | 鋼矢板
| 管の諸元(TWxTH) |  |  |  | 0.46 |  | 0.46 | [6 empty] | H = 6.5 m |  |  | B = 1.8 m |  | = | 6.3 | m
| 始点のマンホール減長 |  |  |  | 0 | [6 empty] | 4. 舗装工
| 終点のマンホール減長 |  |  |  | 0 | [6 empty] | 4.1. アスファルト舗装 |  | T = 15 cm
| 延長 |  |  |  | 6.3 |  | 6.3 | [6 empty] | 6.3 x 1.8m = 11.34m^2 |  |  |  |  | = | 0.11 | a
| 深さ |  |  |  | 6.5 |  | 6.29 |  |  |  |  | 4.2. 補助基層の舗設及び固め |  | T = 45 cm
| 下部幅 |  |  |  | 1.8 | [8 empty] | 1.8 x 0.45 x 6.3m |  |  |  |  | = | 5.1 | m^3
| スロープ |  |  |  | 0 | [6 empty] | 5. マンホール工
| 表層 |  |  |  | 0.05 | [6 empty] | 5.1. マンホールの設置 |  | １号マンホール
| 基層 |  |  |  | 0.1 | [8 empty] | H = 6.5 m |  |  |  |  | = | 1
| 補助基層 |  |  |  | 0.45 | [6 empty] | 5.2. 単管の設置及び
| 上部幅 |  |  |  | 1.8 | [7 empty] | 管渠接合部敷設 | #VALUE! |  |  |  |  | = | 2
| 余裕幅 |  |  |  | 0.67 | [6 empty] | 5.3. 水密試験
| 管下部の高さ |  |  |  | 0.1 | [8 empty] | 50 % |  |  |  |  | = | 0.5
| 管上部の高さ |  |  |  | 0.1
| 雑石の高さ |  |  |  | 0
| 雑石の上段幅 |  |  |  | 1.8
| 管基礎の高さ |  |  |  | 0.33
| 管基礎の上段幅 |  |  |  | 1.8
| 管周囲の高さ |  |  |  | 0.33
| 管周囲の上段幅 |  |  |  | 1.8
| 埋め戻しの高さ |  |  |  | 5.57
| 埋め戻しの上段幅 |  |  |  | 1.8
| 平均土被り |  |  |  | 5.94
管路番号 |  |  | S-49 | [6 empty] | 管路延長 | 45m | 新設 |  | 区間 |  | 0m ~ 45m
雨水 Type 3 - 1 - 1 - 6 | [8 empty] | 平均土被り=1.71M |  | L=45M | 工 種 |  | 算 出 根 拠 | [5 empty] | 数 量
H=2m,D150mm,人力,アスファルト
平均高(H) |  |  |  | = 平均土被り＋管径+T2 = 1.76M | [5 empty] | => 2 |  | 1. 土工
[12 empty] | 1.1. 掘削 |  | ( 1.86 + 0.75 ) x 0.5 x 1.85 x 45m
[19 empty] | = | 108.64 | m^3
[12 empty] | 1.2. 埋め戻し |  | 管の上段
[14 empty] | (1.59+0.99) x 0.5 x 1 x 45m |  |  |  |  | = | 58.05 | m^3
管の周囲
[14 empty] | ((0.99+0.87)x0.5x0.2 - (PI/4x0.19^2/2)) x 45m |  |  |  |  | = | 7.73 | m^3
[19 empty] | = | 65.78 | m^3
[12 empty] | 1.3. 小運搬 |  | (1) 現場 -> 土捨場 |  |  |  |  | = | 108.64 | m^3
[14 empty] | (2) 土捨場 -> 現場 |  |  |  |  | = | 65.78 | m^3
1.4. 舗装切断
[12 empty] | 1.4.1. ＡＳＰ切断 |  | 45m x 2列
[19 empty] | = | 90 | m
1.5. 舗装破粋
[12 empty] | 1.5.1. ＡＳＰ舗装破粋 |  | 表層 | 1.86 x 0.05 x 45m |  |  |  | = | 4.19 | m^3
[14 empty] | 基層 | 1.86 x 0.1 x 45m |  |  |  | = | 8.37 | m^3
[14 empty] | *廃棄物（アスファルト） |  |  |  |  | = | 12.56 | m^3
[12 empty] | 1.6. 管基礎 |  | 砂敷設
[14 empty] | ((0.75+0.87) x 0.5 x 0.2 - PI/4 x 0.19^2 / 2) x 45m |  |  |  |  | = | 6.65 | m^3
2. 管路工
[12 empty] | 2.1. 管接合及び敷設 |  | H150
|  | T1=0.28 |  | T2=0.1 |  | T3=0.2 |  | T4=0.05 |  | T5=0.1 | [8 empty] | = | 45 | m
|  | T6=0.45 |  | B1=1.86 |  | B2=1.59 |  | B3=0.99 |  | B4=0.87 |  | 2.2. 警告テープ |  | (B=100)
[19 empty] | = | 45 | m
3. 舗装工
| 管の諸元(WxHxN) |  |  |  | 0.15 |  | 0.15 |  | 1 |  |  | 3.1. アスファルト舗装 |  | T = 15 cm
| 管の諸元(TWxTH) |  |  |  | 0.19 |  | 0.19 | [6 empty] | 45 x 1.86m = 83.7m^2 |  |  |  |  | = | 0.84 | a
| 始点のマンホール減長 |  |  |  | 0 | [6 empty] | 3.2. 補助基層の舗設及び固め |  | T = 45 cm
| 終点のマンホール減長 |  |  |  | 0 | [8 empty] | (1.59+1.86) x 0.5 x 0.45 x 45m |  |  |  |  | = | 34.93 | m^3
| 延長 |  |  |  | 45 |  | 45 |  |  |  |  | 4. マンホール工
| 深さ |  |  |  | 2 |  | 1.76 |  |  |  |  | 4.1. マンホールの設置 |  | １号マンホール
| 下部幅 |  |  |  | 0.75 | [8 empty] | H = 2 m |  |  |  |  | = | 1
| スロープ |  |  |  | 0.3 | [6 empty] | 4.2. 単管の設置及び
| 表層 |  |  |  | 0.05 | [7 empty] | 管渠接合部敷設 | #VALUE! |  |  |  |  | = | 1
| 基層 |  |  |  | 0.1 | [6 empty] | 4.3. 水密試験
| 補助基層 |  |  |  | 0.45 | [8 empty] | 50 % |  |  |  |  | = | 0.5
| 上部幅 |  |  |  | 1.86
| 余裕幅 |  |  |  | 0.28
| 管下部の高さ |  |  |  | 0.1
| 管上部の高さ |  |  |  | 0.1
| 雑石の高さ |  |  |  | 0
| 雑石の上段幅 |  |  |  | 0.75
| 管基礎の高さ |  |  |  | 0.2
| 管基礎の上段幅 |  |  |  | 0.87
| 管周囲の高さ |  |  |  | 0.2
| 管周囲の上段幅 |  |  |  | 0.99
| 埋め戻しの高さ |  |  |  | 1.2
| 埋め戻しの上段幅 |  |  |  | 1.59
| 平均土被り |  |  |  | 1.71
管路番号 |  |  | S-48 | [6 empty] | 管路延長 | 35.4m | 新設 |  | 区間 |  | 0m ~ 35.4m
雨水 Type 4 - 1 - 1 - 6 | [8 empty] | 平均土被り=2.21M |  | L=35.4M | 工 種 |  | 算 出 根 拠 | [5 empty] | 数 量
H=2.5m,D150mm,人力,アスファルト
平均高(H) |  |  |  | = 平均土被り＋管径+T2 = 2.34M | [5 empty] | => 2.5 |  | 1. 土工
[12 empty] | 1.1. 掘削 |  | ( 2.16 + 0.75 ) x 0.5 x 2.35 x 35.4m
[19 empty] | = | 121.04 | m^3
[12 empty] | 1.2. 埋め戻し |  | 管の上段
[14 empty] | (1.89+0.99) x 0.5 x 1.5 x 35.4m |  |  |  |  | = | 76.46 | m^3
管の周囲
[14 empty] | ((0.99+0.87)x0.5x0.2 - (PI/4x0.19^2/2)) x 35.4m |  |  |  |  | = | 6.08 | m^3
[19 empty] | = | 82.54 | m^3
[12 empty] | 1.3. 小運搬 |  | (1) 現場 -> 土捨場 |  |  |  |  | = | 121.04 | m^3
[14 empty] | (2) 土捨場 -> 現場 |  |  |  |  | = | 82.54 | m^3
1.4. 舗装切断
[12 empty] | 1.4.1. ＡＳＰ切断 |  | 35.4m x 2列
[19 empty] | = | 70.8 | m
1.5. 舗装破粋
[12 empty] | 1.5.1. ＡＳＰ舗装破粋 |  | 表層 | 2.16 x 0.05 x 35.4m |  |  |  | = | 3.82 | m^3
[14 empty] | 基層 | 2.16 x 0.1 x 35.4m |  |  |  | = | 7.65 | m^3
[14 empty] | *廃棄物（アスファルト） |  |  |  |  | = | 11.47 | m^3
[12 empty] | 1.6. 管基礎 |  | 砂敷設
[14 empty] | ((0.75+0.87) x 0.5 x 0.2 - PI/4 x 0.19^2 / 2) x 35.4m |  |  |  |  | = | 5.23 | m^3
2. 管路工
[12 empty] | 2.1. 管接合及び敷設 |  | H150
|  | T1=0.28 |  | T2=0.1 |  | T3=0.2 |  | T4=0.05 |  | T5=0.1 | [8 empty] | = | 35.4 | m
|  | T6=0.45 |  | B1=2.16 |  | B2=1.89 |  | B3=0.99 |  | B4=0.87 |  | 2.2. 警告テープ |  | (B=100)
[19 empty] | = | 35.4 | m
3. 舗装工
| 管の諸元(WxHxN) |  |  |  | 0.15 |  | 0.15 |  | 1 |  |  | 3.1. アスファルト舗装 |  | T = 15 cm
| 管の諸元(TWxTH) |  |  |  | 0.19 |  | 0.19 | [6 empty] | 35.4 x 2.16m = 76.46m^2 |  |  |  |  | = | 0.76 | a
| 始点のマンホール減長 |  |  |  | 0 | [6 empty] | 3.2. 補助基層の舗設及び固め |  | T = 45 cm
| 終点のマンホール減長 |  |  |  | 0 | [8 empty] | (1.89+2.16) x 0.5 x 0.45 x 35.4m |  |  |  |  | = | 32.26 | m^3
| 延長 |  |  |  | 35.4 |  | 35.4 |  |  |  |  | 4. マンホール工
| 深さ |  |  |  | 2.5 |  | 2.34 |  |  |  |  | 4.1. マンホールの設置 |  | １号マンホール
| 下部幅 |  |  |  | 0.75 | [8 empty] | H = 2.5 m |  |  |  |  | = | 1
| スロープ |  |  |  | 0.3 | [6 empty] | 4.2. 単管の設置及び
| 表層 |  |  |  | 0.05 | [7 empty] | 管渠接合部敷設 | #VALUE! |  |  |  |  | = | 2
| 基層 |  |  |  | 0.1 | [6 empty] | 4.3. 水密試験
| 補助基層 |  |  |  | 0.45 | [8 empty] | 50 % |  |  |  |  | = | 0.5
| 上部幅 |  |  |  | 2.16
| 余裕幅 |  |  |  | 0.28
| 管下部の高さ |  |  |  | 0.1
| 管上部の高さ |  |  |  | 0.1
| 雑石の高さ |  |  |  | 0
| 雑石の上段幅 |  |  |  | 0.75
| 管基礎の高さ |  |  |  | 0.2
| 管基礎の上段幅 |  |  |  | 0.87
| 管周囲の高さ |  |  |  | 0.2
| 管周囲の上段幅 |  |  |  | 0.99
| 埋め戻しの高さ |  |  |  | 1.7
| 埋め戻しの上段幅 |  |  |  | 1.89
| 平均土被り |  |  |  | 2.21
管路番号 |  |  | S-47 | [6 empty] | 管路延長 | 41m | 新設 |  | 区間 |  | 0m ~ 41m
雨水 Type 6 - 1 - 1 - 6 | [8 empty] | 平均土被り=3.21M |  | L=41M | 工 種 |  | 算 出 根 拠 | [5 empty] | 数 量
H=3.5m,D150mm,人力,アスファルト
平均高(H) |  |  |  | = 平均土被り＋管径+T2 = 3.11M | [5 empty] | => 3.5 |  | 1. 土工
[12 empty] | 1.1. 掘削 |  | 1.2 x 3.35 x 41m
[19 empty] | = | 164.82 | m^3
[12 empty] | 1.2. 埋め戻し |  | 管の上段
[14 empty] | 1.2 x 2.5 x 41m |  |  |  |  | = | 123 | m^3
管の周囲
[14 empty] | 1.2x0.2 - (PI/4x0.19^2/2)) x 41m |  |  |  |  | = | 9.26 | m^3
[19 empty] | = | 132.26 | m^3
[12 empty] | 1.3. 小運搬 |  | (1) 現場 -> 土捨場 |  |  |  |  | = | 164.82 | m^3
[14 empty] | (2) 土捨場 -> 現場 |  |  |  |  | = | 132.26 | m^3
1.4. 舗装切断
[12 empty] | 1.4.1. ＡＳＰ切断 |  | 41m x 2列
[19 empty] | = | 82 | m
1.5. 舗装破粋
[12 empty] | 1.5.1. ＡＳＰ舗装破粋 |  | 表層 | 1.2 x 0.05 x 41m |  |  |  | = | 2.46 | m^3
[14 empty] | 基層 | 1.2 x 0.1 x 41m |  |  |  | = | 4.92 | m^3
[14 empty] | *廃棄物（アスファルト） |  |  |  |  | = | 7.38 | m^3
[12 empty] | 1.6. 管基礎 |  | 砂敷設
[14 empty] | (1.2 x 0.2 - PI/4 x 0.19^2 / 2) x 41m |  |  |  |  | = | 9.26 | m^3
2. 管路工
[12 empty] | 2.1. 管接合及び敷設 |  | H150
|  | T1=0.51 |  | T2=0.1 |  | T3=0.2 |  | T4=0.05 |  | T5=0.1 | [8 empty] | = | 41 | m
|  | T6=0.45 |  | B1=1.2 | [7 empty] | 2.2. 警告テープ |  | (B=100)
[19 empty] | = | 41 | m
3. 仮設工
| 管の諸元(WxHxN) |  |  |  | 0.15 |  | 0.15 |  | 1 |  |  | 3.1. 仮設設置 |  | 簡易土留め
| 管の諸元(TWxTH) |  |  |  | 0.19 |  | 0.19 | [6 empty] | H = 3.5 m |  |  | B = 1.2 m |  | = | 41 | m
| 始点のマンホール減長 |  |  |  | 0 | [6 empty] | 4. 舗装工
| 終点のマンホール減長 |  |  |  | 0 | [6 empty] | 4.1. アスファルト舗装 |  | T = 15 cm
| 延長 |  |  |  | 41 |  | 41 | [6 empty] | 41 x 1.2m = 49.2m^2 |  |  |  |  | = | 0.49 | a
| 深さ |  |  |  | 3.5 |  | 3.11 |  |  |  |  | 4.2. 補助基層の舗設及び固め |  | T = 45 cm
| 下部幅 |  |  |  | 1.2 | [8 empty] | 1.2 x 0.45 x 41m |  |  |  |  | = | 22.14 | m^3
| スロープ |  |  |  | 0 | [6 empty] | 5. マンホール工
| 表層 |  |  |  | 0.05 | [6 empty] | 5.1. マンホールの設置 |  | １号マンホール
| 基層 |  |  |  | 0.1 | [8 empty] | H = 3.5 m |  |  |  |  | = | 1
| 補助基層 |  |  |  | 0.45 | [6 empty] | 5.2. 単管の設置及び
| 上部幅 |  |  |  | 1.2 | [7 empty] | 管渠接合部敷設 | #VALUE! |  |  |  |  | = | 2
| 余裕幅 |  |  |  | 0.51 | [6 empty] | 5.3. 水密試験
| 管下部の高さ |  |  |  | 0.1 | [8 empty] | 50 % |  |  |  |  | = | 0.5
| 管上部の高さ |  |  |  | 0.1
| 雑石の高さ |  |  |  | 0
| 雑石の上段幅 |  |  |  | 1.2
| 管基礎の高さ |  |  |  | 0.2
| 管基礎の上段幅 |  |  |  | 1.2
| 管周囲の高さ |  |  |  | 0.2
| 管周囲の上段幅 |  |  |  | 1.2
| 埋め戻しの高さ |  |  |  | 2.7
| 埋め戻しの上段幅 |  |  |  | 1.2
| 平均土被り |  |  |  | 3.21
管路番号 |  |  | S-46 | [6 empty] | 管路延長 | 54.5m | 新設 |  | 区間 |  | 0m ~ 54.5m
雨水 Type 6 - 1 - 1 - 6 | [8 empty] | 平均土被り=3.21M |  | L=54.5M | 工 種 |  | 算 出 根 拠 | [5 empty] | 数 量
H=3.5m,D150mm,人力,アスファルト
平均高(H) |  |  |  | = 平均土被り＋管径+T2 = 3.33M | [5 empty] | => 3.5 |  | 1. 土工
[12 empty] | 1.1. 掘削 |  | 1.2 x 3.35 x 54.5m
[19 empty] | = | 219.09 | m^3
[12 empty] | 1.2. 埋め戻し |  | 管の上段
[14 empty] | 1.2 x 2.5 x 54.5m |  |  |  |  | = | 163.5 | m^3
管の周囲
[14 empty] | 1.2x0.2 - (PI/4x0.19^2/2)) x 54.5m |  |  |  |  | = | 12.31 | m^3
[19 empty] | = | 175.81 | m^3
[12 empty] | 1.3. 小運搬 |  | (1) 現場 -> 土捨場 |  |  |  |  | = | 219.09 | m^3
[14 empty] | (2) 土捨場 -> 現場 |  |  |  |  | = | 175.81 | m^3
1.4. 舗装切断
[12 empty] | 1.4.1. ＡＳＰ切断 |  | 54.5m x 2列
[19 empty] | = | 109 | m
1.5. 舗装破粋
[12 empty] | 1.5.1. ＡＳＰ舗装破粋 |  | 表層 | 1.2 x 0.05 x 54.5m |  |  |  | = | 3.27 | m^3
[14 empty] | 基層 | 1.2 x 0.1 x 54.5m |  |  |  | = | 6.54 | m^3
[14 empty] | *廃棄物（アスファルト） |  |  |  |  | = | 9.81 | m^3
[12 empty] | 1.6. 管基礎 |  | 砂敷設
[14 empty] | (1.2 x 0.2 - PI/4 x 0.19^2 / 2) x 54.5m |  |  |  |  | = | 12.31 | m^3
2. 管路工
[12 empty] | 2.1. 管接合及び敷設 |  | H150
|  | T1=0.51 |  | T2=0.1 |  | T3=0.2 |  | T4=0.05 |  | T5=0.1 | [8 empty] | = | 54.5 | m
|  | T6=0.45 |  | B1=1.2 | [7 empty] | 2.2. 警告テープ |  | (B=100)
[19 empty] | = | 54.5 | m
3. 仮設工
| 管の諸元(WxHxN) |  |  |  | 0.15 |  | 0.15 |  | 1 |  |  | 3.1. 仮設設置 |  | 簡易土留め
| 管の諸元(TWxTH) |  |  |  | 0.19 |  | 0.19 | [6 empty] | H = 3.5 m |  |  | B = 1.2 m |  | = | 54.5 | m
| 始点のマンホール減長 |  |  |  | 0 | [6 empty] | 4. 舗装工
| 終点のマンホール減長 |  |  |  | 0 | [6 empty] | 4.1. アスファルト舗装 |  | T = 15 cm
| 延長 |  |  |  | 54.5 |  | 54.5 | [6 empty] | 54.5 x 1.2m = 65.4m^2 |  |  |  |  | = | 0.65 | a
| 深さ |  |  |  | 3.5 |  | 3.33 |  |  |  |  | 4.2. 補助基層の舗設及び固め |  | T = 45 cm
| 下部幅 |  |  |  | 1.2 | [8 empty] | 1.2 x 0.45 x 54.5m |  |  |  |  | = | 29.43 | m^3
| スロープ |  |  |  | 0 | [6 empty] | 5. マンホール工
| 表層 |  |  |  | 0.05 | [6 empty] | 5.1. マンホールの設置 |  | １号マンホール
| 基層 |  |  |  | 0.1 | [8 empty] | H = 3.5 m |  |  |  |  | = | 1
| 補助基層 |  |  |  | 0.45 | [6 empty] | 5.2. 単管の設置及び
| 上部幅 |  |  |  | 1.2 | [7 empty] | 管渠接合部敷設 | #VALUE! |  |  |  |  | = | 2
| 余裕幅 |  |  |  | 0.51 | [6 empty] | 5.3. 水密試験
| 管下部の高さ |  |  |  | 0.1 | [8 empty] | 50 % |  |  |  |  | = | 0.5
| 管上部の高さ |  |  |  | 0.1
| 雑石の高さ |  |  |  | 0
| 雑石の上段幅 |  |  |  | 1.2
| 管基礎の高さ |  |  |  | 0.2
| 管基礎の上段幅 |  |  |  | 1.2
| 管周囲の高さ |  |  |  | 0.2
| 管周囲の上段幅 |  |  |  | 1.2
| 埋め戻しの高さ |  |  |  | 2.7
| 埋め戻しの上段幅 |  |  |  | 1.2
| 平均土被り |  |  |  | 3.21
管路番号 |  |  | S-45 | [6 empty] | 管路延長 | 50.4m | 新設 |  | 区間 |  | 0m ~ 50.4m
雨水 Type 6 - 2 - 1 - 6 | [8 empty] | 平均土被り=3.16M |  | L=50.4M | 工 種 |  | 算 出 根 拠 | [5 empty] | 数 量
H=3.5m,D200mm,人力,アスファルト
平均高(H) |  |  |  | = 平均土被り＋管径+T2 = 3.48M | [5 empty] | => 3.5 |  | 1. 土工
[12 empty] | 1.1. 掘削 |  | 1.2 x 3.35 x 50.4m
[19 empty] | = | 202.61 | m^3
[12 empty] | 1.2. 埋め戻し |  | 管の上段
[14 empty] | 1.2 x 2.46 x 50.4m |  |  |  |  | = | 148.78 | m^3
管の周囲
[14 empty] | 1.2x0.22 - (PI/4x0.24^2/2)) x 50.4m |  |  |  |  | = | 12.17 | m^3
[19 empty] | = | 160.95 | m^3
[12 empty] | 1.3. 小運搬 |  | (1) 現場 -> 土捨場 |  |  |  |  | = | 202.61 | m^3
[14 empty] | (2) 土捨場 -> 現場 |  |  |  |  | = | 160.95 | m^3
1.4. 舗装切断
[12 empty] | 1.4.1. ＡＳＰ切断 |  | 50.4m x 2列
[19 empty] | = | 100.8 | m
1.5. 舗装破粋
[12 empty] | 1.5.1. ＡＳＰ舗装破粋 |  | 表層 | 1.2 x 0.05 x 50.4m |  |  |  | = | 3.02 | m^3
[14 empty] | 基層 | 1.2 x 0.1 x 50.4m |  |  |  | = | 6.05 | m^3
[14 empty] | *廃棄物（アスファルト） |  |  |  |  | = | 9.07 | m^3
[12 empty] | 1.6. 管基礎 |  | 砂敷設
[14 empty] | (1.2 x 0.22 - PI/4 x 0.24^2 / 2) x 50.4m |  |  |  |  | = | 12.17 | m^3
2. 管路工
[12 empty] | 2.1. 管接合及び敷設 |  | H200
|  | T1=0.48 |  | T2=0.1 |  | T3=0.22 |  | T4=0.05 |  | T5=0.1 | [8 empty] | = | 50.4 | m
|  | T6=0.45 |  | B1=1.2 | [7 empty] | 2.2. 警告テープ |  | (B=100)
[19 empty] | = | 50.4 | m
3. 仮設工
| 管の諸元(WxHxN) |  |  |  | 0.2 |  | 0.2 |  | 1 |  |  | 3.1. 仮設設置 |  | 簡易土留め
| 管の諸元(TWxTH) |  |  |  | 0.24 |  | 0.24 | [6 empty] | H = 3.5 m |  |  | B = 1.2 m |  | = | 50.4 | m
| 始点のマンホール減長 |  |  |  | 0 | [6 empty] | 4. 舗装工
| 終点のマンホール減長 |  |  |  | 0 | [6 empty] | 4.1. アスファルト舗装 |  | T = 15 cm
| 延長 |  |  |  | 50.4 |  | 50.4 | [6 empty] | 50.4 x 1.2m = 60.48m^2 |  |  |  |  | = | 0.6 | a
| 深さ |  |  |  | 3.5 |  | 3.48 |  |  |  |  | 4.2. 補助基層の舗設及び固め |  | T = 45 cm
| 下部幅 |  |  |  | 1.2 | [8 empty] | 1.2 x 0.45 x 50.4m |  |  |  |  | = | 27.22 | m^3
| スロープ |  |  |  | 0 | [6 empty] | 5. マンホール工
| 表層 |  |  |  | 0.05 | [6 empty] | 5.1. マンホールの設置 |  | １号マンホール
| 基層 |  |  |  | 0.1 | [8 empty] | H = 3.5 m |  |  |  |  | = | 1
| 補助基層 |  |  |  | 0.45 | [6 empty] | 5.2. 単管の設置及び
| 上部幅 |  |  |  | 1.2 | [7 empty] | 管渠接合部敷設 | #VALUE! |  |  |  |  | = | 1
| 余裕幅 |  |  |  | 0.48 | [8 empty] | #VALUE! |  |  |  |  | = | 1
| 管下部の高さ |  |  |  | 0.1 | [6 empty] | 5.3. 水密試験
| 管上部の高さ |  |  |  | 0.1 | [8 empty] | 50 % |  |  |  |  | = | 0.5
| 雑石の高さ |  |  |  | 0
| 雑石の上段幅 |  |  |  | 1.2
| 管基礎の高さ |  |  |  | 0.22
| 管基礎の上段幅 |  |  |  | 1.2
| 管周囲の高さ |  |  |  | 0.22
| 管周囲の上段幅 |  |  |  | 1.2
| 埋め戻しの高さ |  |  |  | 2.68
| 埋め戻しの上段幅 |  |  |  | 1.2
| 平均土被り |  |  |  | 3.16
管路番号 |  |  | S-44 | [6 empty] | 管路延長 | 48.1m | 新設 |  | 区間 |  | 0m ~ 48.1m
雨水 Type 7 - 3 - 1 - 6 | [8 empty] | 平均土被り=3.61M |  | L=48.1M | 工 種 |  | 算 出 根 拠 | [5 empty] | 数 量
H=4m,D250mm,人力,アスファルト
平均高(H) |  |  |  | = 平均土被り＋管径+T2 = 3.57M | [5 empty] | => 4 |  | 1. 土工
[12 empty] | 1.1. 掘削 |  | 1.2 x 3.85 x 48.1m
[19 empty] | = | 222.22 | m^3
[12 empty] | 1.2. 埋め戻し |  | 管の上段
[14 empty] | 1.2 x 2.9 x 48.1m |  |  |  |  | = | 167.39 | m^3
管の周囲
[14 empty] | 1.2x0.25 - (PI/4x0.29^2/2)) x 48.1m |  |  |  |  | = | 12.84 | m^3
[19 empty] | = | 180.23 | m^3
[12 empty] | 1.3. 小運搬 |  | (1) 現場 -> 土捨場 |  |  |  |  | = | 222.22 | m^3
[14 empty] | (2) 土捨場 -> 現場 |  |  |  |  | = | 180.23 | m^3
1.4. 舗装切断
[12 empty] | 1.4.1. ＡＳＰ切断 |  | 48.1m x 2列
[19 empty] | = | 96.2 | m
1.5. 舗装破粋
[12 empty] | 1.5.1. ＡＳＰ舗装破粋 |  | 表層 | 1.2 x 0.05 x 48.1m |  |  |  | = | 2.89 | m^3
[14 empty] | 基層 | 1.2 x 0.1 x 48.1m |  |  |  | = | 5.77 | m^3
[14 empty] | *廃棄物（アスファルト） |  |  |  |  | = | 8.66 | m^3
[12 empty] | 1.6. 管基礎 |  | 砂敷設
[14 empty] | (1.2 x 0.25 - PI/4 x 0.29^2 / 2) x 48.1m |  |  |  |  | = | 12.84 | m^3
2. 管路工
[12 empty] | 2.1. 管接合及び敷設 |  | H250
|  | T1=0.45 |  | T2=0.1 |  | T3=0.25 |  | T4=0.05 |  | T5=0.1 | [8 empty] | = | 48.1 | m
|  | T6=0.45 |  | B1=1.2 | [7 empty] | 2.2. 警告テープ |  | (B=100)
[19 empty] | = | 48.1 | m
3. 仮設工
| 管の諸元(WxHxN) |  |  |  | 0.25 |  | 0.25 |  | 1 |  |  | 3.1. 仮設設置 |  | 簡易土留め
| 管の諸元(TWxTH) |  |  |  | 0.29 |  | 0.29 | [6 empty] | H = 4 m |  |  | B = 1.2 m |  | = | 48.1 | m
| 始点のマンホール減長 |  |  |  | 0 | [6 empty] | 4. 舗装工
| 終点のマンホール減長 |  |  |  | 0 | [6 empty] | 4.1. アスファルト舗装 |  | T = 15 cm
| 延長 |  |  |  | 48.1 |  | 48.1 | [6 empty] | 48.1 x 1.2m = 57.72m^2 |  |  |  |  | = | 0.58 | a
| 深さ |  |  |  | 4 |  | 3.57 |  |  |  |  | 4.2. 補助基層の舗設及び固め |  | T = 45 cm
| 下部幅 |  |  |  | 1.2 | [8 empty] | 1.2 x 0.45 x 48.1m |  |  |  |  | = | 25.97 | m^3
| スロープ |  |  |  | 0 | [6 empty] | 5. マンホール工
| 表層 |  |  |  | 0.05 | [6 empty] | 5.1. マンホールの設置 |  | １号マンホール
| 基層 |  |  |  | 0.1 | [8 empty] | H = 4 m |  |  |  |  | = | 1
| 補助基層 |  |  |  | 0.45 | [6 empty] | 5.2. 単管の設置及び
| 上部幅 |  |  |  | 1.2 | [7 empty] | 管渠接合部敷設 | #VALUE! |  |  |  |  | = | 1
| 余裕幅 |  |  |  | 0.45 | [8 empty] | #VALUE! |  |  |  |  | = | 1
| 管下部の高さ |  |  |  | 0.1 | [6 empty] | 5.3. 水密試験
| 管上部の高さ |  |  |  | 0.1 | [8 empty] | 50 % |  |  |  |  | = | 0.5
| 雑石の高さ |  |  |  | 0
| 雑石の上段幅 |  |  |  | 1.2
| 管基礎の高さ |  |  |  | 0.25
| 管基礎の上段幅 |  |  |  | 1.2
| 管周囲の高さ |  |  |  | 0.25
| 管周囲の上段幅 |  |  |  | 1.2
| 埋め戻しの高さ |  |  |  | 3.15
| 埋め戻しの上段幅 |  |  |  | 1.2
| 平均土被り |  |  |  | 3.61
管路番号 |  |  | S-43 | [6 empty] | 管路延長 | 30.2m | 新設 |  | 区間 |  | 0m ~ 30.2m
雨水 Type 6 - 3 - 1 - 6 | [8 empty] | 平均土被り=3.11M |  | L=30.2M | 工 種 |  | 算 出 根 拠 | [5 empty] | 数 量
H=3.5m,D250mm,人力,アスファルト
平均高(H) |  |  |  | = 平均土被り＋管径+T2 = 3.48M | [5 empty] | => 3.5 |  | 1. 土工
[12 empty] | 1.1. 掘削 |  | 1.2 x 3.35 x 30.2m
[19 empty] | = | 121.4 | m^3
[12 empty] | 1.2. 埋め戻し |  | 管の上段
[14 empty] | 1.2 x 2.4 x 30.2m |  |  |  |  | = | 86.98 | m^3
管の周囲
[14 empty] | 1.2x0.25 - (PI/4x0.29^2/2)) x 30.2m |  |  |  |  | = | 8.06 | m^3
[19 empty] | = | 95.04 | m^3
[12 empty] | 1.3. 小運搬 |  | (1) 現場 -> 土捨場 |  |  |  |  | = | 121.4 | m^3
[14 empty] | (2) 土捨場 -> 現場 |  |  |  |  | = | 95.04 | m^3
1.4. 舗装切断
[12 empty] | 1.4.1. ＡＳＰ切断 |  | 30.2m x 2列
[19 empty] | = | 60.4 | m
1.5. 舗装破粋
[12 empty] | 1.5.1. ＡＳＰ舗装破粋 |  | 表層 | 1.2 x 0.05 x 30.2m |  |  |  | = | 1.81 | m^3
[14 empty] | 基層 | 1.2 x 0.1 x 30.2m |  |  |  | = | 3.62 | m^3
[14 empty] | *廃棄物（アスファルト） |  |  |  |  | = | 5.43 | m^3
[12 empty] | 1.6. 管基礎 |  | 砂敷設
[14 empty] | (1.2 x 0.25 - PI/4 x 0.29^2 / 2) x 30.2m |  |  |  |  | = | 8.06 | m^3
2. 管路工
[12 empty] | 2.1. 管接合及び敷設 |  | H250
|  | T1=0.45 |  | T2=0.1 |  | T3=0.25 |  | T4=0.05 |  | T5=0.1 | [8 empty] | = | 30.2 | m
|  | T6=0.45 |  | B1=1.2 | [7 empty] | 2.2. 警告テープ |  | (B=100)
[19 empty] | = | 30.2 | m
3. 仮設工
| 管の諸元(WxHxN) |  |  |  | 0.25 |  | 0.25 |  | 1 |  |  | 3.1. 仮設設置 |  | 簡易土留め
| 管の諸元(TWxTH) |  |  |  | 0.29 |  | 0.29 | [6 empty] | H = 3.5 m |  |  | B = 1.2 m |  | = | 30.2 | m
| 始点のマンホール減長 |  |  |  | 0 | [6 empty] | 4. 舗装工
| 終点のマンホール減長 |  |  |  | 0 | [6 empty] | 4.1. アスファルト舗装 |  | T = 15 cm
| 延長 |  |  |  | 30.2 |  | 30.2 | [6 empty] | 30.2 x 1.2m = 36.24m^2 |  |  |  |  | = | 0.36 | a
| 深さ |  |  |  | 3.5 |  | 3.48 |  |  |  |  | 4.2. 補助基層の舗設及び固め |  | T = 45 cm
| 下部幅 |  |  |  | 1.2 | [8 empty] | 1.2 x 0.45 x 30.2m |  |  |  |  | = | 16.31 | m^3
| スロープ |  |  |  | 0 | [6 empty] | 5. マンホール工
| 表層 |  |  |  | 0.05 | [6 empty] | 5.1. マンホールの設置 |  | １号マンホール
| 基層 |  |  |  | 0.1 | [8 empty] | H = 3.5 m |  |  |  |  | = | 1
| 補助基層 |  |  |  | 0.45 | [6 empty] | 5.2. 単管の設置及び
| 上部幅 |  |  |  | 1.2 | [7 empty] | 管渠接合部敷設 | #VALUE! |  |  |  |  | = | 2
| 余裕幅 |  |  |  | 0.45 | [6 empty] | 5.3. 水密試験
| 管下部の高さ |  |  |  | 0.1 | [8 empty] | 50 % |  |  |  |  | = | 0.5
| 管上部の高さ |  |  |  | 0.1
| 雑石の高さ |  |  |  | 0
| 雑石の上段幅 |  |  |  | 1.2
| 管基礎の高さ |  |  |  | 0.25
| 管基礎の上段幅 |  |  |  | 1.2
| 管周囲の高さ |  |  |  | 0.25
| 管周囲の上段幅 |  |  |  | 1.2
| 埋め戻しの高さ |  |  |  | 2.65
| 埋め戻しの上段幅 |  |  |  | 1.2
| 平均土被り |  |  |  | 3.11
管路番号 |  |  | S-8 | [6 empty] | 管路延長 | 56.8m | 新設 |  | 区間 |  | 0m ~ 56.8m
雨水 Type 14 - 6 - 1 - 6 | [8 empty] | 平均土被り=6.94M |  | L=56.8M | 工 種 |  | 算 出 根 拠 | [5 empty] | 数 量
H=7.5m,D400mm,人力,アスファルト
平均高(H) |  |  |  | = 平均土被り＋管径+T2 = 7.07M | [5 empty] | => 7.5 |  | 1. 土工
[12 empty] | 1.1. 掘削 |  | 1.8 x 7.35 x 56.8m
[19 empty] | = | 751.46 | m^3
[12 empty] | 1.2. 埋め戻し |  | 管の上段
[14 empty] | 1.8 x 6.24 x 56.8m |  |  |  |  | = | 637.98 | m^3
管の周囲
[14 empty] | 1.8x0.33 - (PI/4x0.46^2/2)) x 56.8m |  |  |  |  | = | 29.02 | m^3
[19 empty] | = | 667 | m^3
[12 empty] | 1.3. 小運搬 |  | (1) 現場 -> 土捨場 |  |  |  |  | = | 751.46 | m^3
[14 empty] | (2) 土捨場 -> 現場 |  |  |  |  | = | 667 | m^3
1.4. 舗装切断
[12 empty] | 1.4.1. ＡＳＰ切断 |  | 56.8m x 2列
[19 empty] | = | 113.6 | m
1.5. 舗装破粋
[12 empty] | 1.5.1. ＡＳＰ舗装破粋 |  | 表層 | 1.8 x 0.05 x 56.8m |  |  |  | = | 5.11 | m^3
[14 empty] | 基層 | 1.8 x 0.1 x 56.8m |  |  |  | = | 10.22 | m^3
[14 empty] | *廃棄物（アスファルト） |  |  |  |  | = | 15.33 | m^3
[12 empty] | 1.6. 管基礎 |  | 砂敷設
[14 empty] | (1.8 x 0.33 - PI/4 x 0.46^2 / 2) x 56.8m |  |  |  |  | = | 29.02 | m^3
2. 管路工
[12 empty] | 2.1. 管接合及び敷設 |  | H400
|  | T1=0.67 |  | T2=0.1 |  | T3=0.33 |  | T4=0.05 |  | T5=0.1 | [8 empty] | = | 56.8 | m
|  | T6=0.45 |  | B1=1.8 | [7 empty] | 2.2. 警告テープ |  | (B=100)
[19 empty] | = | 56.8 | m
3. 仮設工
| 管の諸元(WxHxN) |  |  |  | 0.4 |  | 0.4 |  | 1 |  |  | 3.1. 仮設設置 |  | 鋼矢板
| 管の諸元(TWxTH) |  |  |  | 0.46 |  | 0.46 | [6 empty] | H = 7.5 m |  |  | B = 1.8 m |  | = | 56.8 | m
| 始点のマンホール減長 |  |  |  | 0 | [6 empty] | 4. 舗装工
| 終点のマンホール減長 |  |  |  | 0 | [6 empty] | 4.1. アスファルト舗装 |  | T = 15 cm
| 延長 |  |  |  | 56.8 |  | 56.8 | [6 empty] | 56.8 x 1.8m = 102.24m^2 |  |  |  |  | = | 1.02 | a
| 深さ |  |  |  | 7.5 |  | 7.07 |  |  |  |  | 4.2. 補助基層の舗設及び固め |  | T = 45 cm
| 下部幅 |  |  |  | 1.8 | [8 empty] | 1.8 x 0.45 x 56.8m |  |  |  |  | = | 46.01 | m^3
| スロープ |  |  |  | 0 | [6 empty] | 5. マンホール工
| 表層 |  |  |  | 0.05 | [6 empty] | 5.1. マンホールの設置 |  | １号マンホール
| 基層 |  |  |  | 0.1 | [8 empty] | H = 7.5 m |  |  |  |  | = | 1
| 補助基層 |  |  |  | 0.45 | [6 empty] | 5.2. 単管の設置及び
| 上部幅 |  |  |  | 1.8 | [7 empty] | 管渠接合部敷設 | #VALUE! |  |  |  |  | = | 1
| 余裕幅 |  |  |  | 0.67 | [8 empty] | #VALUE! |  |  |  |  | = | 2
| 管下部の高さ |  |  |  | 0.1 | [8 empty] | #VALUE! |  |  |  | H 2.7 m | = | 1
| 管上部の高さ |  |  |  | 0.1 | [6 empty] | 5.3. 水密試験
| 雑石の高さ |  |  |  | 0 | [8 empty] | 50 % |  |  |  |  | = | 0.5
| 雑石の上段幅 |  |  |  | 1.8
| 管基礎の高さ |  |  |  | 0.33
| 管基礎の上段幅 |  |  |  | 1.8
| 管周囲の高さ |  |  |  | 0.33
| 管周囲の上段幅 |  |  |  | 1.8
| 埋め戻しの高さ |  |  |  | 6.57
| 埋め戻しの上段幅 |  |  |  | 1.8
| 平均土被り |  |  |  | 6.94
管路番号 |  |  | S-7 | [6 empty] | 管路延長 | 51m | 新設 |  | 区間 |  | 0m ~ 51m
雨水 Type 15 - 9 - 1 - 6 | [8 empty] | 平均土被り=7.15M |  | L=51M | 工 種 |  | 算 出 根 拠 | [5 empty] | 数 量
H=8m,D600mm,人力,アスファルト
平均高(H) |  |  |  | = 平均土被り＋管径+T2 = 7.8M | [5 empty] | => 8 |  | 1. 土工
[12 empty] | 1.1. 掘削 |  | 1.8 x 7.85 x 51m
[19 empty] | = | 720.63 | m^3
[12 empty] | 1.2. 埋め戻し |  | 管の上段
[14 empty] | 1.8 x 6.45 x 51m |  |  |  |  | = | 592.11 | m^3
管の周囲
[14 empty] | 1.8x0.45 - (PI/4x0.7^2/2)) x 51m |  |  |  |  | = | 31.5 | m^3
[19 empty] | = | 623.61 | m^3
[12 empty] | 1.3. 小運搬 |  | (1) 現場 -> 土捨場 |  |  |  |  | = | 720.63 | m^3
[14 empty] | (2) 土捨場 -> 現場 |  |  |  |  | = | 623.61 | m^3
1.4. 舗装切断
[12 empty] | 1.4.1. ＡＳＰ切断 |  | 51m x 2列
[19 empty] | = | 102 | m
1.5. 舗装破粋
[12 empty] | 1.5.1. ＡＳＰ舗装破粋 |  | 表層 | 1.8 x 0.05 x 51m |  |  |  | = | 4.59 | m^3
[14 empty] | 基層 | 1.8 x 0.1 x 51m |  |  |  | = | 9.18 | m^3
[14 empty] | *廃棄物（アスファルト） |  |  |  |  | = | 13.77 | m^3
[12 empty] | 1.6. 管基礎 |  | 砂敷設
[14 empty] | (1.8 x 0.5 - PI/4 x 0.7^2 / 2) x 51m |  |  |  |  | = | 36.09 | m^3
2. 管路工
[12 empty] | 2.1. 管接合及び敷設 |  | H600
|  | T1=0.55 |  | T2=0.15 |  | T3=0.45 |  | T4=0.05 |  | T5=0.1 | [8 empty] | = | 51 | m
|  | T6=0.45 |  | B1=1.8 | [7 empty] | 2.2. 警告テープ |  | (B=100)
[19 empty] | = | 51 | m
3. 仮設工
| 管の諸元(WxHxN) |  |  |  | 0.6 |  | 0.6 |  | 1 |  |  | 3.1. 仮設設置 |  | 鋼矢板
| 管の諸元(TWxTH) |  |  |  | 0.7 |  | 0.7 | [6 empty] | H = 8 m |  |  | B = 1.8 m |  | = | 51 | m
| 始点のマンホール減長 |  |  |  | 0 | [6 empty] | 4. 舗装工
| 終点のマンホール減長 |  |  |  | 0 | [6 empty] | 4.1. アスファルト舗装 |  | T = 15 cm
| 延長 |  |  |  | 51 |  | 51 | [6 empty] | 51 x 1.8m = 91.8m^2 |  |  |  |  | = | 0.92 | a
| 深さ |  |  |  | 8 |  | 7.8 |  |  |  |  | 4.2. 補助基層の舗設及び固め |  | T = 45 cm
| 下部幅 |  |  |  | 1.8 | [8 empty] | 1.8 x 0.45 x 51m |  |  |  |  | = | 41.31 | m^3
| スロープ |  |  |  | 0 | [6 empty] | 5. マンホール工
| 表層 |  |  |  | 0.05 | [6 empty] | 5.1. マンホールの設置 |  | １号マンホール
| 基層 |  |  |  | 0.1 | [8 empty] | H = 8 m |  |  |  |  | = | 1
| 補助基層 |  |  |  | 0.45 | [6 empty] | 5.2. 単管の設置及び
| 上部幅 |  |  |  | 1.8 | [7 empty] | 管渠接合部敷設 | #VALUE! |  |  |  |  | = | 1
| 余裕幅 |  |  |  | 0.55 | [8 empty] | #VALUE! |  |  |  |  | = | 1
| 管下部の高さ |  |  |  | 0.15 | [6 empty] | 5.3. 水密試験
| 管上部の高さ |  |  |  | 0.1 | [8 empty] | 50 % |  |  |  |  | = | 0.5
| 雑石の高さ |  |  |  | 0
| 雑石の上段幅 |  |  |  | 1.8
| 管基礎の高さ |  |  |  | 0.5
| 管基礎の上段幅 |  |  |  | 1.8
| 管周囲の高さ |  |  |  | 0.45
| 管周囲の上段幅 |  |  |  | 1.8
| 埋め戻しの高さ |  |  |  | 6.9
| 埋め戻しの上段幅 |  |  |  | 1.8
| 平均土被り |  |  |  | 7.15
管路番号 |  |  | S-6 | [6 empty] | 管路延長 | 68m | 新設 |  | 区間 |  | 0m ~ 68m
雨水 Type 15 - 9 - 1 - 6 | [8 empty] | 平均土被り=7.15M |  | L=68M | 工 種 |  | 算 出 根 拠 | [5 empty] | 数 量
H=8m,D600mm,人力,アスファルト
平均高(H) |  |  |  | = 平均土被り＋管径+T2 = 7.72M | [5 empty] | => 8 |  | 1. 土工
[12 empty] | 1.1. 掘削 |  | 1.8 x 7.85 x 68m
[19 empty] | = | 960.84 | m^3
[12 empty] | 1.2. 埋め戻し |  | 管の上段
[14 empty] | 1.8 x 6.45 x 68m |  |  |  |  | = | 789.48 | m^3
管の周囲
[14 empty] | 1.8x0.45 - (PI/4x0.7^2/2)) x 68m |  |  |  |  | = | 42 | m^3
[19 empty] | = | 831.48 | m^3
[12 empty] | 1.3. 小運搬 |  | (1) 現場 -> 土捨場 |  |  |  |  | = | 960.84 | m^3
[14 empty] | (2) 土捨場 -> 現場 |  |  |  |  | = | 831.48 | m^3
1.4. 舗装切断
[12 empty] | 1.4.1. ＡＳＰ切断 |  | 68m x 2列
[19 empty] | = | 136 | m
1.5. 舗装破粋
[12 empty] | 1.5.1. ＡＳＰ舗装破粋 |  | 表層 | 1.8 x 0.05 x 68m |  |  |  | = | 6.12 | m^3
[14 empty] | 基層 | 1.8 x 0.1 x 68m |  |  |  | = | 12.24 | m^3
[14 empty] | *廃棄物（アスファルト） |  |  |  |  | = | 18.36 | m^3
[12 empty] | 1.6. 管基礎 |  | 砂敷設
[14 empty] | (1.8 x 0.5 - PI/4 x 0.7^2 / 2) x 68m |  |  |  |  | = | 48.12 | m^3
2. 管路工
[12 empty] | 2.1. 管接合及び敷設 |  | H600
|  | T1=0.55 |  | T2=0.15 |  | T3=0.45 |  | T4=0.05 |  | T5=0.1 | [8 empty] | = | 68 | m
|  | T6=0.45 |  | B1=1.8 | [7 empty] | 2.2. 警告テープ |  | (B=100)
[19 empty] | = | 68 | m
3. 仮設工
| 管の諸元(WxHxN) |  |  |  | 0.6 |  | 0.6 |  | 1 |  |  | 3.1. 仮設設置 |  | 鋼矢板
| 管の諸元(TWxTH) |  |  |  | 0.7 |  | 0.7 | [6 empty] | H = 8 m |  |  | B = 1.8 m |  | = | 68 | m
| 始点のマンホール減長 |  |  |  | 0 | [6 empty] | 4. 舗装工
| 終点のマンホール減長 |  |  |  | 0 | [6 empty] | 4.1. アスファルト舗装 |  | T = 15 cm
| 延長 |  |  |  | 68 |  | 68 | [6 empty] | 68 x 1.8m = 122.4m^2 |  |  |  |  | = | 1.22 | a
| 深さ |  |  |  | 8 |  | 7.72 |  |  |  |  | 4.2. 補助基層の舗設及び固め |  | T = 45 cm
| 下部幅 |  |  |  | 1.8 | [8 empty] | 1.8 x 0.45 x 68m |  |  |  |  | = | 55.08 | m^3
| スロープ |  |  |  | 0 | [6 empty] | 5. マンホール工
| 表層 |  |  |  | 0.05 | [6 empty] | 5.1. マンホールの設置 |  | 2号マンホール
| 基層 |  |  |  | 0.1 | [8 empty] | H = 8 m |  |  |  |  | = | 1
| 補助基層 |  |  |  | 0.45 | [6 empty] | 5.2. 単管の設置及び
| 上部幅 |  |  |  | 1.8 | [7 empty] | 管渠接合部敷設 | #VALUE! |  |  |  |  | = | 2
| 余裕幅 |  |  |  | 0.55 | [6 empty] | 5.3. 水密試験
| 管下部の高さ |  |  |  | 0.15 | [8 empty] | 50 % |  |  |  |  | = | 0.5
| 管上部の高さ |  |  |  | 0.1
| 雑石の高さ |  |  |  | 0
| 雑石の上段幅 |  |  |  | 1.8
| 管基礎の高さ |  |  |  | 0.5
| 管基礎の上段幅 |  |  |  | 1.8
| 管周囲の高さ |  |  |  | 0.45
| 管周囲の上段幅 |  |  |  | 1.8
| 埋め戻しの高さ |  |  |  | 6.9
| 埋め戻しの上段幅 |  |  |  | 1.8
| 平均土被り |  |  |  | 7.15
管路番号 |  |  | S-5 | [6 empty] | 管路延長 | 22m | 新設 |  | 区間 |  | 0m ~ 22m
雨水 Type 16 - 9 - 1 - 6 | [8 empty] | 平均土被り=7.65M |  | L=22M | 工 種 |  | 算 出 根 拠 | [5 empty] | 数 量
H=8.5m,D600mm,人力,アスファルト
平均高(H) |  |  |  | = 平均土被り＋管径+T2 = 8.09M | [5 empty] | => 8.5 |  | 1. 土工
[12 empty] | 1.1. 掘削 |  | 1.8 x 8.35 x 22m
[19 empty] | = | 330.66 | m^3
[12 empty] | 1.2. 埋め戻し |  | 管の上段
[14 empty] | 1.8 x 6.95 x 22m |  |  |  |  | = | 275.22 | m^3
管の周囲
[14 empty] | 1.8x0.45 - (PI/4x0.7^2/2)) x 22m |  |  |  |  | = | 13.59 | m^3
[19 empty] | = | 288.81 | m^3
[12 empty] | 1.3. 小運搬 |  | (1) 現場 -> 土捨場 |  |  |  |  | = | 330.66 | m^3
[14 empty] | (2) 土捨場 -> 現場 |  |  |  |  | = | 288.81 | m^3
1.4. 舗装切断
[12 empty] | 1.4.1. ＡＳＰ切断 |  | 22m x 2列
[19 empty] | = | 44 | m
1.5. 舗装破粋
[12 empty] | 1.5.1. ＡＳＰ舗装破粋 |  | 表層 | 1.8 x 0.05 x 22m |  |  |  | = | 1.98 | m^3
[14 empty] | 基層 | 1.8 x 0.1 x 22m |  |  |  | = | 3.96 | m^3
[14 empty] | *廃棄物（アスファルト） |  |  |  |  | = | 5.94 | m^3
[12 empty] | 1.6. 管基礎 |  | 砂敷設
[14 empty] | (1.8 x 0.5 - PI/4 x 0.7^2 / 2) x 22m |  |  |  |  | = | 15.57 | m^3
2. 管路工
[12 empty] | 2.1. 管接合及び敷設 |  | H600
|  | T1=0.55 |  | T2=0.15 |  | T3=0.45 |  | T4=0.05 |  | T5=0.1 | [8 empty] | = | 22 | m
|  | T6=0.45 |  | B1=1.8 | [7 empty] | 2.2. 警告テープ |  | (B=100)
[19 empty] | = | 22 | m
3. 仮設工
| 管の諸元(WxHxN) |  |  |  | 0.6 |  | 0.6 |  | 1 |  |  | 3.1. 仮設設置 |  | 鋼矢板
| 管の諸元(TWxTH) |  |  |  | 0.7 |  | 0.7 | [6 empty] | H = 8.5 m |  |  | B = 1.8 m |  | = | 22 | m
| 始点のマンホール減長 |  |  |  | 0 | [6 empty] | 4. 舗装工
| 終点のマンホール減長 |  |  |  | 0 | [6 empty] | 4.1. アスファルト舗装 |  | T = 15 cm
| 延長 |  |  |  | 22 |  | 22 | [6 empty] | 22 x 1.8m = 39.6m^2 |  |  |  |  | = | 0.4 | a
| 深さ |  |  |  | 8.5 |  | 8.09 |  |  |  |  | 4.2. 補助基層の舗設及び固め |  | T = 45 cm
| 下部幅 |  |  |  | 1.8 | [8 empty] | 1.8 x 0.45 x 22m |  |  |  |  | = | 17.82 | m^3
| スロープ |  |  |  | 0 | [6 empty] | 5. マンホール工
| 表層 |  |  |  | 0.05 | [6 empty] | 5.1. マンホールの設置 |  | 2号マンホール
| 基層 |  |  |  | 0.1 | [8 empty] | H = 8.5 m |  |  |  |  | = | 1
| 補助基層 |  |  |  | 0.45 | [6 empty] | 5.2. 単管の設置及び
| 上部幅 |  |  |  | 1.8 | [7 empty] | 管渠接合部敷設 | #VALUE! |  |  |  |  | = | 2
| 余裕幅 |  |  |  | 0.55 | [6 empty] | 5.3. 水密試験
| 管下部の高さ |  |  |  | 0.15 | [8 empty] | 50 % |  |  |  |  | = | 0.5
| 管上部の高さ |  |  |  | 0.1
| 雑石の高さ |  |  |  | 0
| 雑石の上段幅 |  |  |  | 1.8
| 管基礎の高さ |  |  |  | 0.5
| 管基礎の上段幅 |  |  |  | 1.8
| 管周囲の高さ |  |  |  | 0.45
| 管周囲の上段幅 |  |  |  | 1.8
| 埋め戻しの高さ |  |  |  | 7.4
| 埋め戻しの上段幅 |  |  |  | 1.8
| 平均土被り |  |  |  | 7.65
管路番号 |  |  | S-4 | [6 empty] | 管路延長 | 61.7m | 新設 |  | 区間 |  | 0m ~ 61.7m
雨水 Type 16 - 9 - 1 - 6 | [8 empty] | 平均土被り=7.65M |  | L=61.7M | 工 種 |  | 算 出 根 拠 | [5 empty] | 数 量
H=8.5m,D600mm,人力,アスファルト
平均高(H) |  |  |  | = 平均土被り＋管径+T2 = 8.26M | [5 empty] | => 8.5 |  | 1. 土工
[12 empty] | 1.1. 掘削 |  | 1.8 x 8.35 x 61.7m
[19 empty] | = | 927.35 | m^3
[12 empty] | 1.2. 埋め戻し |  | 管の上段
[14 empty] | 1.8 x 6.95 x 61.7m |  |  |  |  | = | 771.87 | m^3
管の周囲
[14 empty] | 1.8x0.45 - (PI/4x0.7^2/2)) x 61.7m |  |  |  |  | = | 38.1 | m^3
[19 empty] | = | 809.97 | m^3
[12 empty] | 1.3. 小運搬 |  | (1) 現場 -> 土捨場 |  |  |  |  | = | 927.35 | m^3
[14 empty] | (2) 土捨場 -> 現場 |  |  |  |  | = | 809.97 | m^3
1.4. 舗装切断
[12 empty] | 1.4.1. ＡＳＰ切断 |  | 61.7m x 2列
[19 empty] | = | 123.4 | m
1.5. 舗装破粋
[12 empty] | 1.5.1. ＡＳＰ舗装破粋 |  | 表層 | 1.8 x 0.05 x 61.7m |  |  |  | = | 5.55 | m^3
[14 empty] | 基層 | 1.8 x 0.1 x 61.7m |  |  |  | = | 11.11 | m^3
[14 empty] | *廃棄物（アスファルト） |  |  |  |  | = | 16.66 | m^3
[12 empty] | 1.6. 管基礎 |  | 砂敷設
[14 empty] | (1.8 x 0.5 - PI/4 x 0.7^2 / 2) x 61.7m |  |  |  |  | = | 43.66 | m^3
2. 管路工
[12 empty] | 2.1. 管接合及び敷設 |  | H600
|  | T1=0.55 |  | T2=0.15 |  | T3=0.45 |  | T4=0.05 |  | T5=0.1 | [8 empty] | = | 61.7 | m
|  | T6=0.45 |  | B1=1.8 | [7 empty] | 2.2. 警告テープ |  | (B=100)
[19 empty] | = | 61.7 | m
3. 仮設工
| 管の諸元(WxHxN) |  |  |  | 0.6 |  | 0.6 |  | 1 |  |  | 3.1. 仮設設置 |  | 鋼矢板
| 管の諸元(TWxTH) |  |  |  | 0.7 |  | 0.7 | [6 empty] | H = 8.5 m |  |  | B = 1.8 m |  | = | 61.7 | m
| 始点のマンホール減長 |  |  |  | 0 | [6 empty] | 4. 舗装工
| 終点のマンホール減長 |  |  |  | 0 | [6 empty] | 4.1. アスファルト舗装 |  | T = 15 cm
| 延長 |  |  |  | 61.7 |  | 61.7 | [6 empty] | 61.7 x 1.8m = 111.06m^2 |  |  |  |  | = | 1.11 | a
| 深さ |  |  |  | 8.5 |  | 8.26 |  |  |  |  | 4.2. 補助基層の舗設及び固め |  | T = 45 cm
| 下部幅 |  |  |  | 1.8 | [8 empty] | 1.8 x 0.45 x 61.7m |  |  |  |  | = | 49.98 | m^3
| スロープ |  |  |  | 0 | [6 empty] | 5. マンホール工
| 表層 |  |  |  | 0.05 | [6 empty] | 5.1. マンホールの設置 |  | 2号マンホール
| 基層 |  |  |  | 0.1 | [8 empty] | H = 8.5 m |  |  |  |  | = | 1
| 補助基層 |  |  |  | 0.45 | [6 empty] | 5.2. 単管の設置及び
| 上部幅 |  |  |  | 1.8 | [7 empty] | 管渠接合部敷設 | #VALUE! |  |  |  |  | = | 2
| 余裕幅 |  |  |  | 0.55 | [6 empty] | 5.3. 水密試験
| 管下部の高さ |  |  |  | 0.15 | [8 empty] | 50 % |  |  |  |  | = | 0.5
| 管上部の高さ |  |  |  | 0.1
| 雑石の高さ |  |  |  | 0
| 雑石の上段幅 |  |  |  | 1.8
| 管基礎の高さ |  |  |  | 0.5
| 管基礎の上段幅 |  |  |  | 1.8
| 管周囲の高さ |  |  |  | 0.45
| 管周囲の上段幅 |  |  |  | 1.8
| 埋め戻しの高さ |  |  |  | 7.4
| 埋め戻しの上段幅 |  |  |  | 1.8
| 平均土被り |  |  |  | 7.65
管路番号 |  |  | S-3 | [6 empty] | 管路延長 | 47.3m | 新設 |  | 区間 |  | 0m ~ 47.3m
雨水 Type 16 - 9 - 1 - 6 | [8 empty] | 平均土被り=7.65M |  | L=47.3M | 工 種 |  | 算 出 根 拠 | [5 empty] | 数 量
H=8.5m,D600mm,人力,アスファルト
平均高(H) |  |  |  | = 平均土被り＋管径+T2 = 8.18M | [5 empty] | => 8.5 |  | 1. 土工
[12 empty] | 1.1. 掘削 |  | 1.8 x 8.35 x 47.3m
[19 empty] | = | 710.92 | m^3
[12 empty] | 1.2. 埋め戻し |  | 管の上段
[14 empty] | 1.8 x 6.95 x 47.3m |  |  |  |  | = | 591.72 | m^3
管の周囲
[14 empty] | 1.8x0.45 - (PI/4x0.7^2/2)) x 47.3m |  |  |  |  | = | 29.21 | m^3
[19 empty] | = | 620.93 | m^3
[12 empty] | 1.3. 小運搬 |  | (1) 現場 -> 土捨場 |  |  |  |  | = | 710.92 | m^3
[14 empty] | (2) 土捨場 -> 現場 |  |  |  |  | = | 620.93 | m^3
1.4. 舗装切断
[12 empty] | 1.4.1. ＡＳＰ切断 |  | 47.3m x 2列
[19 empty] | = | 94.6 | m
1.5. 舗装破粋
[12 empty] | 1.5.1. ＡＳＰ舗装破粋 |  | 表層 | 1.8 x 0.05 x 47.3m |  |  |  | = | 4.26 | m^3
[14 empty] | 基層 | 1.8 x 0.1 x 47.3m |  |  |  | = | 8.51 | m^3
[14 empty] | *廃棄物（アスファルト） |  |  |  |  | = | 12.77 | m^3
[12 empty] | 1.6. 管基礎 |  | 砂敷設
[14 empty] | (1.8 x 0.5 - PI/4 x 0.7^2 / 2) x 47.3m |  |  |  |  | = | 33.47 | m^3
2. 管路工
[12 empty] | 2.1. 管接合及び敷設 |  | H600
|  | T1=0.55 |  | T2=0.15 |  | T3=0.45 |  | T4=0.05 |  | T5=0.1 | [8 empty] | = | 47.3 | m
|  | T6=0.45 |  | B1=1.8 | [7 empty] | 2.2. 警告テープ |  | (B=100)
[19 empty] | = | 47.3 | m
3. 仮設工
| 管の諸元(WxHxN) |  |  |  | 0.6 |  | 0.6 |  | 1 |  |  | 3.1. 仮設設置 |  | 鋼矢板
| 管の諸元(TWxTH) |  |  |  | 0.7 |  | 0.7 | [6 empty] | H = 8.5 m |  |  | B = 1.8 m |  | = | 47.3 | m
| 始点のマンホール減長 |  |  |  | 0 | [6 empty] | 4. 舗装工
| 終点のマンホール減長 |  |  |  | 0 | [6 empty] | 4.1. アスファルト舗装 |  | T = 15 cm
| 延長 |  |  |  | 47.3 |  | 47.3 | [6 empty] | 47.3 x 1.8m = 85.14m^2 |  |  |  |  | = | 0.85 | a
| 深さ |  |  |  | 8.5 |  | 8.18 |  |  |  |  | 4.2. 補助基層の舗設及び固め |  | T = 45 cm
| 下部幅 |  |  |  | 1.8 | [8 empty] | 1.8 x 0.45 x 47.3m |  |  |  |  | = | 38.31 | m^3
| スロープ |  |  |  | 0 | [6 empty] | 5. マンホール工
| 表層 |  |  |  | 0.05 | [6 empty] | 5.1. マンホールの設置 |  | 2号マンホール
| 基層 |  |  |  | 0.1 | [8 empty] | H = 8.5 m |  |  |  |  | = | 1
| 補助基層 |  |  |  | 0.45 | [6 empty] | 5.2. 単管の設置及び
| 上部幅 |  |  |  | 1.8 | [7 empty] | 管渠接合部敷設 | #VALUE! |  |  |  |  | = | 2
| 余裕幅 |  |  |  | 0.55 | [6 empty] | 5.3. 水密試験
| 管下部の高さ |  |  |  | 0.15 | [8 empty] | 50 % |  |  |  |  | = | 0.5
| 管上部の高さ |  |  |  | 0.1
| 雑石の高さ |  |  |  | 0
| 雑石の上段幅 |  |  |  | 1.8
| 管基礎の高さ |  |  |  | 0.5
| 管基礎の上段幅 |  |  |  | 1.8
| 管周囲の高さ |  |  |  | 0.45
| 管周囲の上段幅 |  |  |  | 1.8
| 埋め戻しの高さ |  |  |  | 7.4
| 埋め戻しの上段幅 |  |  |  | 1.8
| 平均土被り |  |  |  | 7.65
管路番号 |  |  | S-2 | [6 empty] | 管路延長 | 65.6m | 新設 |  | 区間 |  | 0m ~ 65.6m
雨水 Type 18 - 9 - 1 - 6 | [8 empty] | 平均土被り=8.65M |  | L=65.6M | 工 種 |  | 算 出 根 拠 | [5 empty] | 数 量
H=9.5m,D600mm,人力,アスファルト
平均高(H) |  |  |  | = 平均土被り＋管径+T2 = 9.08M | [5 empty] | => 9.5 |  | 1. 土工
[12 empty] | 1.1. 掘削 |  | 1.8 x 9.35 x 65.6m
[19 empty] | = | 1104.05 | m^3
[12 empty] | 1.2. 埋め戻し |  | 管の上段
[14 empty] | 1.8 x 7.95 x 65.6m |  |  |  |  | = | 938.74 | m^3
管の周囲
[14 empty] | 1.8x0.45 - (PI/4x0.7^2/2)) x 65.6m |  |  |  |  | = | 40.51 | m^3
[19 empty] | = | 979.25 | m^3
[12 empty] | 1.3. 小運搬 |  | (1) 現場 -> 土捨場 |  |  |  |  | = | 1104.05 | m^3
[14 empty] | (2) 土捨場 -> 現場 |  |  |  |  | = | 979.25 | m^3
1.4. 舗装切断
[12 empty] | 1.4.1. ＡＳＰ切断 |  | 65.6m x 2列
[19 empty] | = | 131.2 | m
1.5. 舗装破粋
[12 empty] | 1.5.1. ＡＳＰ舗装破粋 |  | 表層 | 1.8 x 0.05 x 65.6m |  |  |  | = | 5.9 | m^3
[14 empty] | 基層 | 1.8 x 0.1 x 65.6m |  |  |  | = | 11.81 | m^3
[14 empty] | *廃棄物（アスファルト） |  |  |  |  | = | 17.71 | m^3
[12 empty] | 1.6. 管基礎 |  | 砂敷設
[14 empty] | (1.8 x 0.5 - PI/4 x 0.7^2 / 2) x 65.6m |  |  |  |  | = | 46.42 | m^3
2. 管路工
[12 empty] | 2.1. 管接合及び敷設 |  | H600
|  | T1=0.55 |  | T2=0.15 |  | T3=0.45 |  | T4=0.05 |  | T5=0.1 | [8 empty] | = | 65.6 | m
|  | T6=0.45 |  | B1=1.8 | [7 empty] | 2.2. 警告テープ |  | (B=100)
[19 empty] | = | 65.6 | m
3. 仮設工
| 管の諸元(WxHxN) |  |  |  | 0.6 |  | 0.6 |  | 1 |  |  | 3.1. 仮設設置 |  | 鋼矢板
| 管の諸元(TWxTH) |  |  |  | 0.7 |  | 0.7 | [6 empty] | H = 9.5 m |  |  | B = 1.8 m |  | = | 65.6 | m
| 始点のマンホール減長 |  |  |  | 0 | [6 empty] | 4. 舗装工
| 終点のマンホール減長 |  |  |  | 0 | [6 empty] | 4.1. アスファルト舗装 |  | T = 15 cm
| 延長 |  |  |  | 65.6 |  | 65.6 | [6 empty] | 65.6 x 1.8m = 118.08m^2 |  |  |  |  | = | 1.18 | a
| 深さ |  |  |  | 9.5 |  | 9.08 |  |  |  |  | 4.2. 補助基層の舗設及び固め |  | T = 45 cm
| 下部幅 |  |  |  | 1.8 | [8 empty] | 1.8 x 0.45 x 65.6m |  |  |  |  | = | 53.14 | m^3
| スロープ |  |  |  | 0 | [6 empty] | 5. マンホール工
| 表層 |  |  |  | 0.05 | [6 empty] | 5.1. マンホールの設置 |  | 2号マンホール
| 基層 |  |  |  | 0.1 | [8 empty] | H = 9.5 m |  |  |  |  | = | 1
| 補助基層 |  |  |  | 0.45 | [6 empty] | 5.2. 単管の設置及び
| 上部幅 |  |  |  | 1.8 | [7 empty] | 管渠接合部敷設 | #VALUE! |  |  |  |  | = | 2
| 余裕幅 |  |  |  | 0.55 | [6 empty] | 5.3. 水密試験
| 管下部の高さ |  |  |  | 0.15 | [8 empty] | 50 % |  |  |  |  | = | 0.5
| 管上部の高さ |  |  |  | 0.1
| 雑石の高さ |  |  |  | 0
| 雑石の上段幅 |  |  |  | 1.8
| 管基礎の高さ |  |  |  | 0.5
| 管基礎の上段幅 |  |  |  | 1.8
| 管周囲の高さ |  |  |  | 0.45
| 管周囲の上段幅 |  |  |  | 1.8
| 埋め戻しの高さ |  |  |  | 8.4
| 埋め戻しの上段幅 |  |  |  | 1.8
| 平均土被り |  |  |  | 8.65
管路番号 |  |  | S-1 | [6 empty] | 管路延長 | 43m | 新設 |  | 区間 |  | 0m ~ 43m
雨水 Type 19 - 9 - 1 - 6 | [8 empty] | 平均土被り=9.15M |  | L=43M | 工 種 |  | 算 出 根 拠 | [5 empty] | 数 量
H=10m,D600mm,人力,アスファルト
平均高(H) |  |  |  | = 平均土被り＋管径+T2 = 9.58M | [5 empty] | => 10 |  | 1. 土工
[12 empty] | 1.1. 掘削 |  | 1.8 x 9.85 x 43m
[19 empty] | = | 762.39 | m^3
[12 empty] | 1.2. 埋め戻し |  | 管の上段
[14 empty] | 1.8 x 8.45 x 43m |  |  |  |  | = | 654.03 | m^3
管の周囲
[14 empty] | 1.8x0.45 - (PI/4x0.7^2/2)) x 43m |  |  |  |  | = | 26.56 | m^3
[19 empty] | = | 680.59 | m^3
[12 empty] | 1.3. 小運搬 |  | (1) 現場 -> 土捨場 |  |  |  |  | = | 762.39 | m^3
[14 empty] | (2) 土捨場 -> 現場 |  |  |  |  | = | 680.59 | m^3
1.4. 舗装切断
[12 empty] | 1.4.1. ＡＳＰ切断 |  | 43m x 2列
[19 empty] | = | 86 | m
1.5. 舗装破粋
[12 empty] | 1.5.1. ＡＳＰ舗装破粋 |  | 表層 | 1.8 x 0.05 x 43m |  |  |  | = | 3.87 | m^3
[14 empty] | 基層 | 1.8 x 0.1 x 43m |  |  |  | = | 7.74 | m^3
[14 empty] | *廃棄物（アスファルト） |  |  |  |  | = | 11.61 | m^3
[12 empty] | 1.6. 管基礎 |  | 砂敷設
[14 empty] | (1.8 x 0.5 - PI/4 x 0.7^2 / 2) x 43m |  |  |  |  | = | 30.43 | m^3
2. 管路工
[12 empty] | 2.1. 管接合及び敷設 |  | H600
|  | T1=0.55 |  | T2=0.15 |  | T3=0.45 |  | T4=0.05 |  | T5=0.1 | [8 empty] | = | 43 | m
|  | T6=0.45 |  | B1=1.8 | [7 empty] | 2.2. 警告テープ |  | (B=100)
[19 empty] | = | 43 | m
3. 仮設工
| 管の諸元(WxHxN) |  |  |  | 0.6 |  | 0.6 |  | 1 |  |  | 3.1. 仮設設置 |  | 鋼矢板
| 管の諸元(TWxTH) |  |  |  | 0.7 |  | 0.7 | [6 empty] | H = 10 m |  |  | B = 1.8 m |  | = | 43 | m
| 始点のマンホール減長 |  |  |  | 0 | [6 empty] | 4. 舗装工
| 終点のマンホール減長 |  |  |  | 0 | [6 empty] | 4.1. アスファルト舗装 |  | T = 15 cm
| 延長 |  |  |  | 43 |  | 43 | [6 empty] | 43 x 1.8m = 77.4m^2 |  |  |  |  | = | 0.77 | a
| 深さ |  |  |  | 10 |  | 9.58 |  |  |  |  | 4.2. 補助基層の舗設及び固め |  | T = 45 cm
| 下部幅 |  |  |  | 1.8 | [8 empty] | 1.8 x 0.45 x 43m |  |  |  |  | = | 34.83 | m^3
| スロープ |  |  |  | 0 | [6 empty] | 5. マンホール工
| 表層 |  |  |  | 0.05 | [6 empty] | 5.1. マンホールの設置 |  | 2号マンホール
| 基層 |  |  |  | 0.1 | [8 empty] | H = 10 m |  |  |  |  | = | 1
| 補助基層 |  |  |  | 0.45 | [6 empty] | 5.2. 単管の設置及び
| 上部幅 |  |  |  | 1.8 | [7 empty] | 管渠接合部敷設 | #VALUE! |  |  |  |  | = | 2
| 余裕幅 |  |  |  | 0.55 | [6 empty] | 5.3. 水密試験
| 管下部の高さ |  |  |  | 0.15 | [8 empty] | 50 % |  |  |  |  | = | 0.5
| 管上部の高さ |  |  |  | 0.1
| 雑石の高さ |  |  |  | 0
| 雑石の上段幅 |  |  |  | 1.8
| 管基礎の高さ |  |  |  | 0.5
| 管基礎の上段幅 |  |  |  | 1.8
| 管周囲の高さ |  |  |  | 0.45
| 管周囲の上段幅 |  |  |  | 1.8
| 埋め戻しの高さ |  |  |  | 8.9
| 埋め戻しの上段幅 |  |  |  | 1.8
| 平均土被り |  |  |  | 9.15
管路番号 |  |  | S-62 | [6 empty] | 管路延長 | 44.8m | 新設 |  | 区間 |  | 0m ~ 44.8m
雨水 Type 1 - 2 - 1 - 6 | [8 empty] | 平均土被り=1.16M |  | L=44.8M | 工 種 |  | 算 出 根 拠 | [5 empty] | 数 量
H=1.5m,D200mm,人力,アスファルト
平均高(H) |  |  |  | = 平均土被り＋管径+T2 = 1.44M | [5 empty] | => 1.5 |  | 1. 土工
[12 empty] | 1.1. 掘削 |  | ( 1.61 + 0.8 ) x 0.5 x 1.35 x 44.8m
[19 empty] | = | 72.88 | m^3
[12 empty] | 1.2. 埋め戻し |  | 管の上段
[14 empty] | (1.34+1.06) x 0.5 x 0.46 x 44.8m |  |  |  |  | = | 24.73 | m^3
管の周囲
[14 empty] | ((1.06+0.93)x0.5x0.22 - (PI/4x0.24^2/2)) x 44.8m |  |  |  |  | = | 8.79 | m^3
[19 empty] | = | 33.52 | m^3
[12 empty] | 1.3. 小運搬 |  | (1) 現場 -> 土捨場 |  |  |  |  | = | 72.88 | m^3
[14 empty] | (2) 土捨場 -> 現場 |  |  |  |  | = | 33.52 | m^3
1.4. 舗装切断
[12 empty] | 1.4.1. ＡＳＰ切断 |  | 44.8m x 2列
[19 empty] | = | 89.6 | m
1.5. 舗装破粋
[12 empty] | 1.5.1. ＡＳＰ舗装破粋 |  | 表層 | 1.61 x 0.05 x 44.8m |  |  |  | = | 3.61 | m^3
[14 empty] | 基層 | 1.61 x 0.1 x 44.8m |  |  |  | = | 7.21 | m^3
[14 empty] | *廃棄物（アスファルト） |  |  |  |  | = | 10.82 | m^3
[12 empty] | 1.6. 管基礎 |  | 砂敷設
[14 empty] | ((0.8+0.93) x 0.5 x 0.22 - PI/4 x 0.24^2 / 2) x 44.8m |  |  |  |  | = | 7.51 | m^3
2. 管路工
[12 empty] | 2.1. 管接合及び敷設 |  | H200
|  | T1=0.28 |  | T2=0.1 |  | T3=0.22 |  | T4=0.05 |  | T5=0.1 | [8 empty] | = | 44.8 | m
|  | T6=0.45 |  | B1=1.61 |  | B2=1.34 |  | B3=1.06 |  | B4=0.93 |  | 2.2. 警告テープ |  | (B=100)
[19 empty] | = | 44.8 | m
3. 舗装工
| 管の諸元(WxHxN) |  |  |  | 0.2 |  | 0.2 |  | 1 |  |  | 3.1. アスファルト舗装 |  | T = 15 cm
| 管の諸元(TWxTH) |  |  |  | 0.24 |  | 0.24 | [6 empty] | 44.8 x 1.61m = 72.13m^2 |  |  |  |  | = | 0.72 | a
| 始点のマンホール減長 |  |  |  | 0 | [6 empty] | 3.2. 補助基層の舗設及び固め |  | T = 45 cm
| 終点のマンホール減長 |  |  |  | 0 | [8 empty] | (1.34+1.61) x 0.5 x 0.45 x 44.8m |  |  |  |  | = | 29.74 | m^3
| 延長 |  |  |  | 44.8 |  | 44.8 |  |  |  |  | 4. マンホール工
| 深さ |  |  |  | 1.5 |  | 1.44 |  |  |  |  | 4.1. マンホールの設置 |  | １号マンホール
| 下部幅 |  |  |  | 0.8 | [8 empty] | H = 1.5 m |  |  |  |  | = | 1
| スロープ |  |  |  | 0.3 | [6 empty] | 4.2. 単管の設置及び
| 表層 |  |  |  | 0.05 | [7 empty] | 管渠接合部敷設 | #VALUE! |  |  |  |  | = | 1
| 基層 |  |  |  | 0.1 | [6 empty] | 4.3. 水密試験
| 補助基層 |  |  |  | 0.45 | [8 empty] | 50 % |  |  |  |  | = | 0.5
| 上部幅 |  |  |  | 1.61
| 余裕幅 |  |  |  | 0.28
| 管下部の高さ |  |  |  | 0.1
| 管上部の高さ |  |  |  | 0.1
| 雑石の高さ |  |  |  | 0
| 雑石の上段幅 |  |  |  | 0.8
| 管基礎の高さ |  |  |  | 0.22
| 管基礎の上段幅 |  |  |  | 0.93
| 管周囲の高さ |  |  |  | 0.22
| 管周囲の上段幅 |  |  |  | 1.06
| 埋め戻しの高さ |  |  |  | 0.68
| 埋め戻しの上段幅 |  |  |  | 1.34
| 平均土被り |  |  |  | 1.16
管路番号 |  |  | S-61 | [6 empty] | 管路延長 | 41.5m | 新設 |  | 区間 |  | 0m ~ 41.5m
雨水 Type 1 - 2 - 1 - 6 | [8 empty] | 平均土被り=1.16M |  | L=41.5M | 工 種 |  | 算 出 根 拠 | [5 empty] | 数 量
H=1.5m,D200mm,人力,アスファルト
平均高(H) |  |  |  | = 平均土被り＋管径+T2 = 1.48M | [5 empty] | => 1.5 |  | 1. 土工
[12 empty] | 1.1. 掘削 |  | ( 1.61 + 0.8 ) x 0.5 x 1.35 x 41.5m
[19 empty] | = | 67.51 | m^3
[12 empty] | 1.2. 埋め戻し |  | 管の上段
[14 empty] | (1.34+1.06) x 0.5 x 0.46 x 41.5m |  |  |  |  | = | 22.91 | m^3
管の周囲
[14 empty] | ((1.06+0.93)x0.5x0.22 - (PI/4x0.24^2/2)) x 41.5m |  |  |  |  | = | 8.15 | m^3
[19 empty] | = | 31.06 | m^3
[12 empty] | 1.3. 小運搬 |  | (1) 現場 -> 土捨場 |  |  |  |  | = | 67.51 | m^3
[14 empty] | (2) 土捨場 -> 現場 |  |  |  |  | = | 31.06 | m^3
1.4. 舗装切断
[12 empty] | 1.4.1. ＡＳＰ切断 |  | 41.5m x 2列
[19 empty] | = | 83 | m
1.5. 舗装破粋
[12 empty] | 1.5.1. ＡＳＰ舗装破粋 |  | 表層 | 1.61 x 0.05 x 41.5m |  |  |  | = | 3.34 | m^3
[14 empty] | 基層 | 1.61 x 0.1 x 41.5m |  |  |  | = | 6.68 | m^3
[14 empty] | *廃棄物（アスファルト） |  |  |  |  | = | 10.02 | m^3
[12 empty] | 1.6. 管基礎 |  | 砂敷設
[14 empty] | ((0.8+0.93) x 0.5 x 0.22 - PI/4 x 0.24^2 / 2) x 41.5m |  |  |  |  | = | 6.96 | m^3
2. 管路工
[12 empty] | 2.1. 管接合及び敷設 |  | H200
|  | T1=0.28 |  | T2=0.1 |  | T3=0.22 |  | T4=0.05 |  | T5=0.1 | [8 empty] | = | 41.5 | m
|  | T6=0.45 |  | B1=1.61 |  | B2=1.34 |  | B3=1.06 |  | B4=0.93 |  | 2.2. 警告テープ |  | (B=100)
[19 empty] | = | 41.5 | m
3. 舗装工
| 管の諸元(WxHxN) |  |  |  | 0.2 |  | 0.2 |  | 1 |  |  | 3.1. アスファルト舗装 |  | T = 15 cm
| 管の諸元(TWxTH) |  |  |  | 0.24 |  | 0.24 | [6 empty] | 41.5 x 1.61m = 66.82m^2 |  |  |  |  | = | 0.67 | a
| 始点のマンホール減長 |  |  |  | 0 | [6 empty] | 3.2. 補助基層の舗設及び固め |  | T = 45 cm
| 終点のマンホール減長 |  |  |  | 0 | [8 empty] | (1.34+1.61) x 0.5 x 0.45 x 41.5m |  |  |  |  | = | 27.55 | m^3
| 延長 |  |  |  | 41.5 |  | 41.5 |  |  |  |  | 4. マンホール工
| 深さ |  |  |  | 1.5 |  | 1.48 |  |  |  |  | 4.1. マンホールの設置 |  | １号マンホール
| 下部幅 |  |  |  | 0.8 | [8 empty] | H = 1.5 m |  |  |  |  | = | 1
| スロープ |  |  |  | 0.3 | [6 empty] | 4.2. 単管の設置及び
| 表層 |  |  |  | 0.05 | [7 empty] | 管渠接合部敷設 | #VALUE! |  |  |  |  | = | 2
| 基層 |  |  |  | 0.1 | [6 empty] | 4.3. 水密試験
| 補助基層 |  |  |  | 0.45 | [8 empty] | 50 % |  |  |  |  | = | 0.5
| 上部幅 |  |  |  | 1.61
| 余裕幅 |  |  |  | 0.28
| 管下部の高さ |  |  |  | 0.1
| 管上部の高さ |  |  |  | 0.1
| 雑石の高さ |  |  |  | 0
| 雑石の上段幅 |  |  |  | 0.8
| 管基礎の高さ |  |  |  | 0.22
| 管基礎の上段幅 |  |  |  | 0.93
| 管周囲の高さ |  |  |  | 0.22
| 管周囲の上段幅 |  |  |  | 1.06
| 埋め戻しの高さ |  |  |  | 0.68
| 埋め戻しの上段幅 |  |  |  | 1.34
| 平均土被り |  |  |  | 1.16
管路番号 |  |  | S-60 | [6 empty] | 管路延長 | 42.7m | 新設 |  | 区間 |  | 0m ~ 42.7m
雨水 Type 2 - 3 - 1 - 6 | [8 empty] | 平均土被り=1.36M |  | L=42.7M | 工 種 |  | 算 出 根 拠 | [5 empty] | 数 量
H=1.75m,D250mm,人力,アスファルト
平均高(H) |  |  |  | = 平均土被り＋管径+T2 = 1.55M | [5 empty] | => 1.75 |  | 1. 土工
[12 empty] | 1.1. 掘削 |  | ( 1.81 + 0.85 ) x 0.5 x 1.6 x 42.7m
[19 empty] | = | 90.87 | m^3
[12 empty] | 1.2. 埋め戻し |  | 管の上段
[14 empty] | (1.54+1.15) x 0.5 x 0.65 x 42.7m |  |  |  |  | = | 37.33 | m^3
管の周囲
[14 empty] | ((1.15+1)x0.5x0.25 - (PI/4x0.29^2/2)) x 42.7m |  |  |  |  | = | 10.07 | m^3
[19 empty] | = | 47.4 | m^3
[12 empty] | 1.3. 小運搬 |  | (1) 現場 -> 土捨場 |  |  |  |  | = | 90.87 | m^3
[14 empty] | (2) 土捨場 -> 現場 |  |  |  |  | = | 47.4 | m^3
1.4. 舗装切断
[12 empty] | 1.4.1. ＡＳＰ切断 |  | 42.7m x 2列
[19 empty] | = | 85.4 | m
1.5. 舗装破粋
[12 empty] | 1.5.1. ＡＳＰ舗装破粋 |  | 表層 | 1.81 x 0.05 x 42.7m |  |  |  | = | 3.86 | m^3
[14 empty] | 基層 | 1.81 x 0.1 x 42.7m |  |  |  | = | 7.73 | m^3
[14 empty] | *廃棄物（アスファルト） |  |  |  |  | = | 11.59 | m^3
[12 empty] | 1.6. 管基礎 |  | 砂敷設
[14 empty] | ((0.85+1) x 0.5 x 0.25 - PI/4 x 0.29^2 / 2) x 42.7m |  |  |  |  | = | 8.46 | m^3
2. 管路工
[12 empty] | 2.1. 管接合及び敷設 |  | H250
|  | T1=0.28 |  | T2=0.1 |  | T3=0.25 |  | T4=0.05 |  | T5=0.1 | [8 empty] | = | 42.7 | m
|  | T6=0.45 |  | B1=1.81 |  | B2=1.54 |  | B3=1.15 |  | B4=1 |  | 2.2. 警告テープ |  | (B=100)
[19 empty] | = | 42.7 | m
3. 舗装工
| 管の諸元(WxHxN) |  |  |  | 0.25 |  | 0.25 |  | 1 |  |  | 3.1. アスファルト舗装 |  | T = 15 cm
| 管の諸元(TWxTH) |  |  |  | 0.29 |  | 0.29 | [6 empty] | 42.7 x 1.81m = 77.29m^2 |  |  |  |  | = | 0.77 | a
| 始点のマンホール減長 |  |  |  | 0 | [6 empty] | 3.2. 補助基層の舗設及び固め |  | T = 45 cm
| 終点のマンホール減長 |  |  |  | 0 | [8 empty] | (1.54+1.81) x 0.5 x 0.45 x 42.7m |  |  |  |  | = | 32.19 | m^3
| 延長 |  |  |  | 42.7 |  | 42.7 |  |  |  |  | 4. マンホール工
| 深さ |  |  |  | 1.75 |  | 1.55 |  |  |  |  | 4.1. マンホールの設置 |  | １号マンホール
| 下部幅 |  |  |  | 0.85 | [8 empty] | H = 1.75 m |  |  |  |  | = | 1
| スロープ |  |  |  | 0.3 | [6 empty] | 4.2. 単管の設置及び
| 表層 |  |  |  | 0.05 | [7 empty] | 管渠接合部敷設 | #VALUE! |  |  |  |  | = | 1
| 基層 |  |  |  | 0.1 | [8 empty] | #VALUE! |  |  |  |  | = | 1
| 補助基層 |  |  |  | 0.45 | [6 empty] | 4.3. 水密試験
| 上部幅 |  |  |  | 1.81 | [8 empty] | 50 % |  |  |  |  | = | 0.5
| 余裕幅 |  |  |  | 0.28
| 管下部の高さ |  |  |  | 0.1
| 管上部の高さ |  |  |  | 0.1
| 雑石の高さ |  |  |  | 0
| 雑石の上段幅 |  |  |  | 0.85
| 管基礎の高さ |  |  |  | 0.25
| 管基礎の上段幅 |  |  |  | 1
| 管周囲の高さ |  |  |  | 0.25
| 管周囲の上段幅 |  |  |  | 1.15
| 埋め戻しの高さ |  |  |  | 0.9
| 埋め戻しの上段幅 |  |  |  | 1.54
| 平均土被り |  |  |  | 1.36
管路番号 |  |  | S-59 | [6 empty] | 管路延長 | 39.2m | 新設 |  | 区間 |  | 0m ~ 39.2m
雨水 Type 2 - 5 - 1 - 6 | [8 empty] | 平均土被り=1.24M |  | L=39.2M | 工 種 |  | 算 出 根 拠 | [5 empty] | 数 量
H=1.75m,D350mm,人力,アスファルト
平均高(H) |  |  |  | = 平均土被り＋管径+T2 = 1.71M | [5 empty] | => 1.75 |  | 1. 土工
[12 empty] | 1.1. 掘削 |  | ( 1.91 + 0.95 ) x 0.5 x 1.6 x 39.2m
[19 empty] | = | 89.69 | m^3
[12 empty] | 1.2. 埋め戻し |  | 管の上段
[14 empty] | (1.64+1.33) x 0.5 x 0.53 x 39.2m |  |  |  |  | = | 30.85 | m^3
管の周囲
[14 empty] | ((1.33+1.14)x0.5x0.31 - (PI/4x0.41^2/2)) x 39.2m |  |  |  |  | = | 12.42 | m^3
[19 empty] | = | 43.27 | m^3
[12 empty] | 1.3. 小運搬 |  | (1) 現場 -> 土捨場 |  |  |  |  | = | 89.69 | m^3
[14 empty] | (2) 土捨場 -> 現場 |  |  |  |  | = | 43.27 | m^3
1.4. 舗装切断
[12 empty] | 1.4.1. ＡＳＰ切断 |  | 39.2m x 2列
[19 empty] | = | 78.4 | m
1.5. 舗装破粋
[12 empty] | 1.5.1. ＡＳＰ舗装破粋 |  | 表層 | 1.91 x 0.05 x 39.2m |  |  |  | = | 3.74 | m^3
[14 empty] | 基層 | 1.91 x 0.1 x 39.2m |  |  |  | = | 7.49 | m^3
[14 empty] | *廃棄物（アスファルト） |  |  |  |  | = | 11.23 | m^3
[12 empty] | 1.6. 管基礎 |  | 砂敷設
[14 empty] | ((0.95+1.14) x 0.5 x 0.31 - PI/4 x 0.41^2 / 2) x 39.2m |  |  |  |  | = | 10.11 | m^3
2. 管路工
[12 empty] | 2.1. 管接合及び敷設 |  | H350
|  | T1=0.27 |  | T2=0.1 |  | T3=0.31 |  | T4=0.05 |  | T5=0.1 | [8 empty] | = | 39.2 | m
|  | T6=0.45 |  | B1=1.91 |  | B2=1.64 |  | B3=1.33 |  | B4=1.14 |  | 2.2. 警告テープ |  | (B=100)
[19 empty] | = | 39.2 | m
3. 舗装工
| 管の諸元(WxHxN) |  |  |  | 0.35 |  | 0.35 |  | 1 |  |  | 3.1. アスファルト舗装 |  | T = 15 cm
| 管の諸元(TWxTH) |  |  |  | 0.41 |  | 0.41 | [6 empty] | 39.2 x 1.91m = 74.87m^2 |  |  |  |  | = | 0.75 | a
| 始点のマンホール減長 |  |  |  | 0 | [6 empty] | 3.2. 補助基層の舗設及び固め |  | T = 45 cm
| 終点のマンホール減長 |  |  |  | 0 | [8 empty] | (1.64+1.91) x 0.5 x 0.45 x 39.2m |  |  |  |  | = | 31.31 | m^3
| 延長 |  |  |  | 39.2 |  | 39.2 |  |  |  |  | 4. マンホール工
| 深さ |  |  |  | 1.75 |  | 1.71 |  |  |  |  | 4.1. マンホールの設置 |  | １号マンホール
| 下部幅 |  |  |  | 0.95 | [8 empty] | H = 1.75 m |  |  |  |  | = | 1
| スロープ |  |  |  | 0.3 | [6 empty] | 4.2. 単管の設置及び
| 表層 |  |  |  | 0.05 | [7 empty] | 管渠接合部敷設 | #VALUE! |  |  |  |  | = | 1
| 基層 |  |  |  | 0.1 | [8 empty] | #VALUE! |  |  |  |  | = | 1
| 補助基層 |  |  |  | 0.45 | [6 empty] | 4.3. 水密試験
| 上部幅 |  |  |  | 1.91 | [8 empty] | 50 % |  |  |  |  | = | 0.5
| 余裕幅 |  |  |  | 0.27
| 管下部の高さ |  |  |  | 0.1
| 管上部の高さ |  |  |  | 0.1
| 雑石の高さ |  |  |  | 0
| 雑石の上段幅 |  |  |  | 0.95
| 管基礎の高さ |  |  |  | 0.31
| 管基礎の上段幅 |  |  |  | 1.14
| 管周囲の高さ |  |  |  | 0.31
| 管周囲の上段幅 |  |  |  | 1.33
| 埋め戻しの高さ |  |  |  | 0.84
| 埋め戻しの上段幅 |  |  |  | 1.64
| 平均土被り |  |  |  | 1.24
管路番号 |  |  | S-58 | [6 empty] | 管路延長 | 47.5m | 新設 |  | 区間 |  | 0m ~ 47.5m
雨水 Type 2 - 5 - 1 - 6 | [8 empty] | 平均土被り=1.24M |  | L=47.5M | 工 種 |  | 算 出 根 拠 | [5 empty] | 数 量
H=1.75m,D350mm,人力,アスファルト
平均高(H) |  |  |  | = 平均土被り＋管径+T2 = 1.62M | [5 empty] | => 1.75 |  | 1. 土工
[12 empty] | 1.1. 掘削 |  | ( 1.91 + 0.95 ) x 0.5 x 1.6 x 47.5m
[19 empty] | = | 108.68 | m^3
[12 empty] | 1.2. 埋め戻し |  | 管の上段
[14 empty] | (1.64+1.33) x 0.5 x 0.53 x 47.5m |  |  |  |  | = | 37.38 | m^3
管の周囲
[14 empty] | ((1.33+1.14)x0.5x0.31 - (PI/4x0.41^2/2)) x 47.5m |  |  |  |  | = | 15.05 | m^3
[19 empty] | = | 52.43 | m^3
[12 empty] | 1.3. 小運搬 |  | (1) 現場 -> 土捨場 |  |  |  |  | = | 108.68 | m^3
[14 empty] | (2) 土捨場 -> 現場 |  |  |  |  | = | 52.43 | m^3
1.4. 舗装切断
[12 empty] | 1.4.1. ＡＳＰ切断 |  | 47.5m x 2列
[19 empty] | = | 95 | m
1.5. 舗装破粋
[12 empty] | 1.5.1. ＡＳＰ舗装破粋 |  | 表層 | 1.91 x 0.05 x 47.5m |  |  |  | = | 4.54 | m^3
[14 empty] | 基層 | 1.91 x 0.1 x 47.5m |  |  |  | = | 9.07 | m^3
[14 empty] | *廃棄物（アスファルト） |  |  |  |  | = | 13.61 | m^3
[12 empty] | 1.6. 管基礎 |  | 砂敷設
[14 empty] | ((0.95+1.14) x 0.5 x 0.31 - PI/4 x 0.41^2 / 2) x 47.5m |  |  |  |  | = | 12.25 | m^3
2. 管路工
[12 empty] | 2.1. 管接合及び敷設 |  | H350
|  | T1=0.27 |  | T2=0.1 |  | T3=0.31 |  | T4=0.05 |  | T5=0.1 | [8 empty] | = | 47.5 | m
|  | T6=0.45 |  | B1=1.91 |  | B2=1.64 |  | B3=1.33 |  | B4=1.14 |  | 2.2. 警告テープ |  | (B=100)
[19 empty] | = | 47.5 | m
3. 舗装工
| 管の諸元(WxHxN) |  |  |  | 0.35 |  | 0.35 |  | 1 |  |  | 3.1. アスファルト舗装 |  | T = 15 cm
| 管の諸元(TWxTH) |  |  |  | 0.41 |  | 0.41 | [6 empty] | 47.5 x 1.91m = 90.73m^2 |  |  |  |  | = | 0.91 | a
| 始点のマンホール減長 |  |  |  | 0 | [6 empty] | 3.2. 補助基層の舗設及び固め |  | T = 45 cm
| 終点のマンホール減長 |  |  |  | 0 | [8 empty] | (1.64+1.91) x 0.5 x 0.45 x 47.5m |  |  |  |  | = | 37.94 | m^3
| 延長 |  |  |  | 47.5 |  | 47.5 |  |  |  |  | 4. マンホール工
| 深さ |  |  |  | 1.75 |  | 1.62 |  |  |  |  | 4.1. マンホールの設置 |  | １号マンホール
| 下部幅 |  |  |  | 0.95 | [8 empty] | H = 1.75 m |  |  |  |  | = | 1
| スロープ |  |  |  | 0.3 | [6 empty] | 4.2. 単管の設置及び
| 表層 |  |  |  | 0.05 | [7 empty] | 管渠接合部敷設 | #VALUE! |  |  |  |  | = | 2
| 基層 |  |  |  | 0.1 | [6 empty] | 4.3. 水密試験
| 補助基層 |  |  |  | 0.45 | [8 empty] | 50 % |  |  |  |  | = | 0.5
| 上部幅 |  |  |  | 1.91
| 余裕幅 |  |  |  | 0.27
| 管下部の高さ |  |  |  | 0.1
| 管上部の高さ |  |  |  | 0.1
| 雑石の高さ |  |  |  | 0
| 雑石の上段幅 |  |  |  | 0.95
| 管基礎の高さ |  |  |  | 0.31
| 管基礎の上段幅 |  |  |  | 1.14
| 管周囲の高さ |  |  |  | 0.31
| 管周囲の上段幅 |  |  |  | 1.33
| 埋め戻しの高さ |  |  |  | 0.84
| 埋め戻しの上段幅 |  |  |  | 1.64
| 平均土被り |  |  |  | 1.24
管路番号 |  |  | S-57 | [6 empty] | 管路延長 | 75m | 新設 |  | 区間 |  | 0m ~ 75m
雨水 Type 4 - 6 - 1 - 6 | [8 empty] | 平均土被り=1.94M |  | L=75M | 工 種 |  | 算 出 根 拠 | [5 empty] | 数 量
H=2.5m,D400mm,人力,アスファルト
平均高(H) |  |  |  | = 平均土被り＋管径+T2 = 2.04M | [5 empty] | => 2.5 |  | 1. 土工
[12 empty] | 1.1. 掘削 |  | ( 2.46 + 1.05 ) x 0.5 x 2.35 x 75m
[19 empty] | = | 309.32 | m^3
[12 empty] | 1.2. 埋め戻し |  | 管の上段
[14 empty] | (2.19+1.45) x 0.5 x 1.24 x 75m |  |  |  |  | = | 169.26 | m^3
管の周囲
[14 empty] | ((1.45+1.25)x0.5x0.33 - (PI/4x0.46^2/2)) x 75m |  |  |  |  | = | 27.18 | m^3
[19 empty] | = | 196.44 | m^3
[12 empty] | 1.3. 小運搬 |  | (1) 現場 -> 土捨場 |  |  |  |  | = | 309.32 | m^3
[14 empty] | (2) 土捨場 -> 現場 |  |  |  |  | = | 196.44 | m^3
1.4. 舗装切断
[12 empty] | 1.4.1. ＡＳＰ切断 |  | 75m x 2列
[19 empty] | = | 150 | m
1.5. 舗装破粋
[12 empty] | 1.5.1. ＡＳＰ舗装破粋 |  | 表層 | 2.46 x 0.05 x 75m |  |  |  | = | 9.23 | m^3
[14 empty] | 基層 | 2.46 x 0.1 x 75m |  |  |  | = | 18.45 | m^3
[14 empty] | *廃棄物（アスファルト） |  |  |  |  | = | 27.68 | m^3
[12 empty] | 1.6. 管基礎 |  | 砂敷設
[14 empty] | ((1.05+1.25) x 0.5 x 0.33 - PI/4 x 0.46^2 / 2) x 75m |  |  |  |  | = | 22.23 | m^3
2. 管路工
[12 empty] | 2.1. 管接合及び敷設 |  | H400
|  | T1=0.3 |  | T2=0.1 |  | T3=0.33 |  | T4=0.05 |  | T5=0.1 | [8 empty] | = | 75 | m
|  | T6=0.45 |  | B1=2.46 |  | B2=2.19 |  | B3=1.45 |  | B4=1.25 |  | 2.2. 警告テープ |  | (B=100)
[19 empty] | = | 75 | m
3. 舗装工
| 管の諸元(WxHxN) |  |  |  | 0.4 |  | 0.4 |  | 1 |  |  | 3.1. アスファルト舗装 |  | T = 15 cm
| 管の諸元(TWxTH) |  |  |  | 0.46 |  | 0.46 | [6 empty] | 75 x 2.46m = 184.5m^2 |  |  |  |  | = | 1.85 | a
| 始点のマンホール減長 |  |  |  | 0 | [6 empty] | 3.2. 補助基層の舗設及び固め |  | T = 45 cm
| 終点のマンホール減長 |  |  |  | 0 | [8 empty] | (2.19+2.46) x 0.5 x 0.45 x 75m |  |  |  |  | = | 78.47 | m^3
| 延長 |  |  |  | 75 |  | 75 |  |  |  |  | 4. マンホール工
| 深さ |  |  |  | 2.5 |  | 2.04 |  |  |  |  | 4.1. マンホールの設置 |  | １号マンホール
| 下部幅 |  |  |  | 1.05 | [8 empty] | H = 2.5 m |  |  |  |  | = | 1
| スロープ |  |  |  | 0.3 | [6 empty] | 4.2. 単管の設置及び
| 表層 |  |  |  | 0.05 | [7 empty] | 管渠接合部敷設 | #VALUE! |  |  |  |  | = | 1
| 基層 |  |  |  | 0.1 | [8 empty] | #VALUE! |  |  |  |  | = | 1
| 補助基層 |  |  |  | 0.45 | [6 empty] | 4.3. 水密試験
| 上部幅 |  |  |  | 2.46 | [8 empty] | 50 % |  |  |  |  | = | 0.5
| 余裕幅 |  |  |  | 0.3
| 管下部の高さ |  |  |  | 0.1
| 管上部の高さ |  |  |  | 0.1
| 雑石の高さ |  |  |  | 0
| 雑石の上段幅 |  |  |  | 1.05
| 管基礎の高さ |  |  |  | 0.33
| 管基礎の上段幅 |  |  |  | 1.25
| 管周囲の高さ |  |  |  | 0.33
| 管周囲の上段幅 |  |  |  | 1.45
| 埋め戻しの高さ |  |  |  | 1.57
| 埋め戻しの上段幅 |  |  |  | 2.19
| 平均土被り |  |  |  | 1.94
管路番号 |  |  | S-56 | [6 empty] | 管路延長 | 75m | 新設 |  | 区間 |  | 0m ~ 75m
雨水 Type 4 - 10 - 1 - 6 | [8 empty] | 平均土被り=1.55M |  | L=75M | 工 種 |  | 算 出 根 拠 | [5 empty] | 数 量
H=2.5m,D700mm,人力,アスファルト
平均高(H) |  |  |  | = 平均土被り＋管径+T2 = 2.19M | [5 empty] | => 2.5 |  | 1. 土工
[12 empty] | 1.1. 掘削 |  | ( 2.86 + 1.45 ) x 0.5 x 2.35 x 75m
[19 empty] | = | 379.82 | m^3
[12 empty] | 1.2. 埋め戻し |  | 管の上段
[14 empty] | (2.59+2.08) x 0.5 x 0.85 x 75m |  |  |  |  | = | 148.86 | m^3
管の周囲
[14 empty] | ((2.08+1.78)x0.5x0.5 - (PI/4x0.8^2/2)) x 75m |  |  |  |  | = | 53.53 | m^3
[19 empty] | = | 202.39 | m^3
[12 empty] | 1.3. 小運搬 |  | (1) 現場 -> 土捨場 |  |  |  |  | = | 379.82 | m^3
[14 empty] | (2) 土捨場 -> 現場 |  |  |  |  | = | 202.39 | m^3
1.4. 舗装切断
[12 empty] | 1.4.1. ＡＳＰ切断 |  | 75m x 2列
[19 empty] | = | 150 | m
1.5. 舗装破粋
[12 empty] | 1.5.1. ＡＳＰ舗装破粋 |  | 表層 | 2.86 x 0.05 x 75m |  |  |  | = | 10.73 | m^3
[14 empty] | 基層 | 2.86 x 0.1 x 75m |  |  |  | = | 21.45 | m^3
[14 empty] | *廃棄物（アスファルト） |  |  |  |  | = | 32.18 | m^3
[12 empty] | 1.6. 管基礎 |  | 砂敷設
[14 empty] | ((1.45+1.78) x 0.5 x 0.55 - PI/4 x 0.8^2 / 2) x 75m |  |  |  |  | = | 47.77 | m^3
2. 管路工
[12 empty] | 2.1. 管接合及び敷設 |  | H700
|  | T1=0.33 |  | T2=0.15 |  | T3=0.5 |  | T4=0.05 |  | T5=0.1 | [8 empty] | = | 75 | m
|  | T6=0.45 |  | B1=2.86 |  | B2=2.59 |  | B3=2.08 |  | B4=1.78 |  | 2.2. 警告テープ |  | (B=100)
[19 empty] | = | 75 | m
3. 舗装工
| 管の諸元(WxHxN) |  |  |  | 0.7 |  | 0.7 |  | 1 |  |  | 3.1. アスファルト舗装 |  | T = 15 cm
| 管の諸元(TWxTH) |  |  |  | 0.8 |  | 0.8 | [6 empty] | 75 x 2.86m = 214.5m^2 |  |  |  |  | = | 2.15 | a
| 始点のマンホール減長 |  |  |  | 0 | [6 empty] | 3.2. 補助基層の舗設及び固め |  | T = 45 cm
| 終点のマンホール減長 |  |  |  | 0 | [8 empty] | (2.59+2.86) x 0.5 x 0.45 x 75m |  |  |  |  | = | 91.97 | m^3
| 延長 |  |  |  | 75 |  | 75 |  |  |  |  | 4. マンホール工
| 深さ |  |  |  | 2.5 |  | 2.19 |  |  |  |  | 4.1. マンホールの設置 |  | １号マンホール
| 下部幅 |  |  |  | 1.45 | [8 empty] | H = 2.5 m |  |  |  |  | = | 1
| スロープ |  |  |  | 0.3 | [6 empty] | 4.2. 単管の設置及び
| 表層 |  |  |  | 0.05 | [7 empty] | 管渠接合部敷設 | #VALUE! |  |  |  |  | = | 1
| 基層 |  |  |  | 0.1 | [8 empty] | #VALUE! |  |  |  |  | = | 1
| 補助基層 |  |  |  | 0.45 | [6 empty] | 4.3. 水密試験
| 上部幅 |  |  |  | 2.86 | [8 empty] | 50 % |  |  |  |  | = | 0.5
| 余裕幅 |  |  |  | 0.33
| 管下部の高さ |  |  |  | 0.15
| 管上部の高さ |  |  |  | 0.1
| 雑石の高さ |  |  |  | 0
| 雑石の上段幅 |  |  |  | 1.45
| 管基礎の高さ |  |  |  | 0.55
| 管基礎の上段幅 |  |  |  | 1.78
| 管周囲の高さ |  |  |  | 0.5
| 管周囲の上段幅 |  |  |  | 2.08
| 埋め戻しの高さ |  |  |  | 1.35
| 埋め戻しの上段幅 |  |  |  | 2.59
| 平均土被り |  |  |  | 1.55
管路番号 |  |  | S-67 | [6 empty] | 管路延長 | 63.6m | 新設 |  | 区間 |  | 0m ~ 63.6m
雨水 Type 3 - 2 - 1 - 6 | [8 empty] | 平均土被り=1.66M |  | L=63.6M | 工 種 |  | 算 出 根 拠 | [5 empty] | 数 量
H=2m,D200mm,人力,アスファルト
平均高(H) |  |  |  | = 平均土被り＋管径+T2 = 1.97M | [5 empty] | => 2 |  | 1. 土工
[12 empty] | 1.1. 掘削 |  | ( 1.91 + 0.8 ) x 0.5 x 1.85 x 63.6m
[19 empty] | = | 159.43 | m^3
[12 empty] | 1.2. 埋め戻し |  | 管の上段
[14 empty] | (1.64+1.06) x 0.5 x 0.96 x 63.6m |  |  |  |  | = | 82.43 | m^3
管の周囲
[14 empty] | ((1.06+0.93)x0.5x0.22 - (PI/4x0.24^2/2)) x 63.6m |  |  |  |  | = | 12.48 | m^3
[19 empty] | = | 94.91 | m^3
[12 empty] | 1.3. 小運搬 |  | (1) 現場 -> 土捨場 |  |  |  |  | = | 159.43 | m^3
[14 empty] | (2) 土捨場 -> 現場 |  |  |  |  | = | 94.91 | m^3
1.4. 舗装切断
[12 empty] | 1.4.1. ＡＳＰ切断 |  | 63.6m x 2列
[19 empty] | = | 127.2 | m
1.5. 舗装破粋
[12 empty] | 1.5.1. ＡＳＰ舗装破粋 |  | 表層 | 1.91 x 0.05 x 63.6m |  |  |  | = | 6.07 | m^3
[14 empty] | 基層 | 1.91 x 0.1 x 63.6m |  |  |  | = | 12.15 | m^3
[14 empty] | *廃棄物（アスファルト） |  |  |  |  | = | 18.22 | m^3
[12 empty] | 1.6. 管基礎 |  | 砂敷設
[14 empty] | ((0.8+0.93) x 0.5 x 0.22 - PI/4 x 0.24^2 / 2) x 63.6m |  |  |  |  | = | 10.66 | m^3
2. 管路工
[12 empty] | 2.1. 管接合及び敷設 |  | H200
|  | T1=0.28 |  | T2=0.1 |  | T3=0.22 |  | T4=0.05 |  | T5=0.1 | [8 empty] | = | 63.6 | m
|  | T6=0.45 |  | B1=1.91 |  | B2=1.64 |  | B3=1.06 |  | B4=0.93 |  | 2.2. 警告テープ |  | (B=100)
[19 empty] | = | 63.6 | m
3. 舗装工
| 管の諸元(WxHxN) |  |  |  | 0.2 |  | 0.2 |  | 1 |  |  | 3.1. アスファルト舗装 |  | T = 15 cm
| 管の諸元(TWxTH) |  |  |  | 0.24 |  | 0.24 | [6 empty] | 63.6 x 1.91m = 121.48m^2 |  |  |  |  | = | 1.21 | a
| 始点のマンホール減長 |  |  |  | 0 | [6 empty] | 3.2. 補助基層の舗設及び固め |  | T = 45 cm
| 終点のマンホール減長 |  |  |  | 0 | [8 empty] | (1.64+1.91) x 0.5 x 0.45 x 63.6m |  |  |  |  | = | 50.8 | m^3
| 延長 |  |  |  | 63.6 |  | 63.6 |  |  |  |  | 4. マンホール工
| 深さ |  |  |  | 2 |  | 1.97 |  |  |  |  | 4.1. マンホールの設置 |  | １号マンホール
| 下部幅 |  |  |  | 0.8 | [8 empty] | H = 2 m |  |  |  |  | = | 1
| スロープ |  |  |  | 0.3 | [6 empty] | 4.2. 単管の設置及び
| 表層 |  |  |  | 0.05 | [7 empty] | 管渠接合部敷設 | #VALUE! |  |  |  |  | = | 1
| 基層 |  |  |  | 0.1 | [6 empty] | 4.3. 水密試験
| 補助基層 |  |  |  | 0.45 | [8 empty] | 50 % |  |  |  |  | = | 0.5
| 上部幅 |  |  |  | 1.91
| 余裕幅 |  |  |  | 0.28
| 管下部の高さ |  |  |  | 0.1
| 管上部の高さ |  |  |  | 0.1
| 雑石の高さ |  |  |  | 0
| 雑石の上段幅 |  |  |  | 0.8
| 管基礎の高さ |  |  |  | 0.22
| 管基礎の上段幅 |  |  |  | 0.93
| 管周囲の高さ |  |  |  | 0.22
| 管周囲の上段幅 |  |  |  | 1.06
| 埋め戻しの高さ |  |  |  | 1.18
| 埋め戻しの上段幅 |  |  |  | 1.64
| 平均土被り |  |  |  | 1.66
管路番号 |  |  | S-66 | [6 empty] | 管路延長 | 41.2m | 新設 |  | 区間 |  | 0m ~ 41.2m
雨水 Type 4 - 3 - 1 - 6 | [8 empty] | 平均土被り=2.11M |  | L=41.2M | 工 種 |  | 算 出 根 拠 | [5 empty] | 数 量
H=2.5m,D250mm,人力,アスファルト
平均高(H) |  |  |  | = 平均土被り＋管径+T2 = 2.12M | [5 empty] | => 2.5 |  | 1. 土工
[12 empty] | 1.1. 掘削 |  | ( 2.26 + 0.85 ) x 0.5 x 2.35 x 41.2m
[19 empty] | = | 150.56 | m^3
[12 empty] | 1.2. 埋め戻し |  | 管の上段
[14 empty] | (1.99+1.15) x 0.5 x 1.4 x 41.2m |  |  |  |  | = | 90.56 | m^3
管の周囲
[14 empty] | ((1.15+1)x0.5x0.25 - (PI/4x0.29^2/2)) x 41.2m |  |  |  |  | = | 9.71 | m^3
[19 empty] | = | 100.27 | m^3
[12 empty] | 1.3. 小運搬 |  | (1) 現場 -> 土捨場 |  |  |  |  | = | 150.56 | m^3
[14 empty] | (2) 土捨場 -> 現場 |  |  |  |  | = | 100.27 | m^3
1.4. 舗装切断
[12 empty] | 1.4.1. ＡＳＰ切断 |  | 41.2m x 2列
[19 empty] | = | 82.4 | m
1.5. 舗装破粋
[12 empty] | 1.5.1. ＡＳＰ舗装破粋 |  | 表層 | 2.26 x 0.05 x 41.2m |  |  |  | = | 4.66 | m^3
[14 empty] | 基層 | 2.26 x 0.1 x 41.2m |  |  |  | = | 9.31 | m^3
[14 empty] | *廃棄物（アスファルト） |  |  |  |  | = | 13.97 | m^3
[12 empty] | 1.6. 管基礎 |  | 砂敷設
[14 empty] | ((0.85+1) x 0.5 x 0.25 - PI/4 x 0.29^2 / 2) x 41.2m |  |  |  |  | = | 8.17 | m^3
2. 管路工
[12 empty] | 2.1. 管接合及び敷設 |  | H250
|  | T1=0.28 |  | T2=0.1 |  | T3=0.25 |  | T4=0.05 |  | T5=0.1 | [8 empty] | = | 41.2 | m
|  | T6=0.45 |  | B1=2.26 |  | B2=1.99 |  | B3=1.15 |  | B4=1 |  | 2.2. 警告テープ |  | (B=100)
[19 empty] | = | 41.2 | m
3. 舗装工
| 管の諸元(WxHxN) |  |  |  | 0.25 |  | 0.25 |  | 1 |  |  | 3.1. アスファルト舗装 |  | T = 15 cm
| 管の諸元(TWxTH) |  |  |  | 0.29 |  | 0.29 | [6 empty] | 41.2 x 2.26m = 93.11m^2 |  |  |  |  | = | 0.93 | a
| 始点のマンホール減長 |  |  |  | 0 | [6 empty] | 3.2. 補助基層の舗設及び固め |  | T = 45 cm
| 終点のマンホール減長 |  |  |  | 0 | [8 empty] | (1.99+2.26) x 0.5 x 0.45 x 41.2m |  |  |  |  | = | 39.4 | m^3
| 延長 |  |  |  | 41.2 |  | 41.2 |  |  |  |  | 4. マンホール工
| 深さ |  |  |  | 2.5 |  | 2.12 |  |  |  |  | 4.1. マンホールの設置 |  | １号マンホール
| 下部幅 |  |  |  | 0.85 | [8 empty] | H = 2.5 m |  |  |  |  | = | 1
| スロープ |  |  |  | 0.3 | [6 empty] | 4.2. 単管の設置及び
| 表層 |  |  |  | 0.05 | [7 empty] | 管渠接合部敷設 | #VALUE! |  |  |  |  | = | 1
| 基層 |  |  |  | 0.1 | [8 empty] | #VALUE! |  |  |  |  | = | 1
| 補助基層 |  |  |  | 0.45 | [6 empty] | 4.3. 水密試験
| 上部幅 |  |  |  | 2.26 | [8 empty] | 50 % |  |  |  |  | = | 0.5
| 余裕幅 |  |  |  | 0.28
| 管下部の高さ |  |  |  | 0.1
| 管上部の高さ |  |  |  | 0.1
| 雑石の高さ |  |  |  | 0
| 雑石の上段幅 |  |  |  | 0.85
| 管基礎の高さ |  |  |  | 0.25
| 管基礎の上段幅 |  |  |  | 1
| 管周囲の高さ |  |  |  | 0.25
| 管周囲の上段幅 |  |  |  | 1.15
| 埋め戻しの高さ |  |  |  | 1.65
| 埋め戻しの上段幅 |  |  |  | 1.99
| 平均土被り |  |  |  | 2.11
管路番号 |  |  | S-65 | [6 empty] | 管路延長 | 46.7m | 新設 |  | 区間 |  | 0m ~ 46.7m
雨水 Type 4 - 4 - 1 - 6 | [8 empty] | 平均土被り=2.04M |  | L=46.7M | 工 種 |  | 算 出 根 拠 | [5 empty] | 数 量
H=2.5m,D300mm,人力,アスファルト
平均高(H) |  |  |  | = 平均土被り＋管径+T2 = 2.23M | [5 empty] | => 2.5 |  | 1. 土工
[12 empty] | 1.1. 掘削 |  | ( 2.31 + 0.9 ) x 0.5 x 2.35 x 46.7m
[19 empty] | = | 176.14 | m^3
[12 empty] | 1.2. 埋め戻し |  | 管の上段
[14 empty] | (2.04+1.24) x 0.5 x 1.34 x 46.7m |  |  |  |  | = | 102.63 | m^3
管の周囲
[14 empty] | ((1.24+1.07)x0.5x0.28 - (PI/4x0.36^2/2)) x 46.7m |  |  |  |  | = | 12.73 | m^3
[19 empty] | = | 115.36 | m^3
[12 empty] | 1.3. 小運搬 |  | (1) 現場 -> 土捨場 |  |  |  |  | = | 176.14 | m^3
[14 empty] | (2) 土捨場 -> 現場 |  |  |  |  | = | 115.36 | m^3
1.4. 舗装切断
[12 empty] | 1.4.1. ＡＳＰ切断 |  | 46.7m x 2列
[19 empty] | = | 93.4 | m
1.5. 舗装破粋
[12 empty] | 1.5.1. ＡＳＰ舗装破粋 |  | 表層 | 2.31 x 0.05 x 46.7m |  |  |  | = | 5.39 | m^3
[14 empty] | 基層 | 2.31 x 0.1 x 46.7m |  |  |  | = | 10.79 | m^3
[14 empty] | *廃棄物（アスファルト） |  |  |  |  | = | 16.18 | m^3
[12 empty] | 1.6. 管基礎 |  | 砂敷設
[14 empty] | ((0.9+1.07) x 0.5 x 0.28 - PI/4 x 0.36^2 / 2) x 46.7m |  |  |  |  | = | 10.5 | m^3
2. 管路工
[12 empty] | 2.1. 管接合及び敷設 |  | H300
|  | T1=0.27 |  | T2=0.1 |  | T3=0.28 |  | T4=0.05 |  | T5=0.1 | [8 empty] | = | 46.7 | m
|  | T6=0.45 |  | B1=2.31 |  | B2=2.04 |  | B3=1.24 |  | B4=1.07 |  | 2.2. 警告テープ |  | (B=100)
[19 empty] | = | 46.7 | m
3. 舗装工
| 管の諸元(WxHxN) |  |  |  | 0.3 |  | 0.3 |  | 1 |  |  | 3.1. アスファルト舗装 |  | T = 15 cm
| 管の諸元(TWxTH) |  |  |  | 0.36 |  | 0.36 | [6 empty] | 46.7 x 2.31m = 107.88m^2 |  |  |  |  | = | 1.08 | a
| 始点のマンホール減長 |  |  |  | 0 | [6 empty] | 3.2. 補助基層の舗設及び固め |  | T = 45 cm
| 終点のマンホール減長 |  |  |  | 0 | [8 empty] | (2.04+2.31) x 0.5 x 0.45 x 46.7m |  |  |  |  | = | 45.71 | m^3
| 延長 |  |  |  | 46.7 |  | 46.7 |  |  |  |  | 4. マンホール工
| 深さ |  |  |  | 2.5 |  | 2.23 |  |  |  |  | 4.1. マンホールの設置 |  | １号マンホール
| 下部幅 |  |  |  | 0.9 | [8 empty] | H = 2.5 m |  |  |  |  | = | 1
| スロープ |  |  |  | 0.3 | [6 empty] | 4.2. 単管の設置及び
| 表層 |  |  |  | 0.05 | [7 empty] | 管渠接合部敷設 | #VALUE! |  |  |  |  | = | 1
| 基層 |  |  |  | 0.1 | [8 empty] | #VALUE! |  |  |  |  | = | 1
| 補助基層 |  |  |  | 0.45 | [6 empty] | 4.3. 水密試験
| 上部幅 |  |  |  | 2.31 | [8 empty] | 50 % |  |  |  |  | = | 0.5
| 余裕幅 |  |  |  | 0.27
| 管下部の高さ |  |  |  | 0.1
| 管上部の高さ |  |  |  | 0.1
| 雑石の高さ |  |  |  | 0
| 雑石の上段幅 |  |  |  | 0.9
| 管基礎の高さ |  |  |  | 0.28
| 管基礎の上段幅 |  |  |  | 1.07
| 管周囲の高さ |  |  |  | 0.28
| 管周囲の上段幅 |  |  |  | 1.24
| 埋め戻しの高さ |  |  |  | 1.62
| 埋め戻しの上段幅 |  |  |  | 2.04
| 平均土被り |  |  |  | 2.04
管路番号 |  |  | S-64 | [6 empty] | 管路延長 | 44m | 新設 |  | 区間 |  | 0m ~ 44m
雨水 Type 4 - 4 - 1 - 6 | [8 empty] | 平均土被り=2.04M |  | L=44M | 工 種 |  | 算 出 根 拠 | [5 empty] | 数 量
H=2.5m,D300mm,人力,アスファルト
平均高(H) |  |  |  | = 平均土被り＋管径+T2 = 2.03M | [5 empty] | => 2.5 |  | 1. 土工
[12 empty] | 1.1. 掘削 |  | ( 2.31 + 0.9 ) x 0.5 x 2.35 x 44m
[19 empty] | = | 165.96 | m^3
[12 empty] | 1.2. 埋め戻し |  | 管の上段
[14 empty] | (2.04+1.24) x 0.5 x 1.34 x 44m |  |  |  |  | = | 96.69 | m^3
管の周囲
[14 empty] | ((1.24+1.07)x0.5x0.28 - (PI/4x0.36^2/2)) x 44m |  |  |  |  | = | 11.99 | m^3
[19 empty] | = | 108.68 | m^3
[12 empty] | 1.3. 小運搬 |  | (1) 現場 -> 土捨場 |  |  |  |  | = | 165.96 | m^3
[14 empty] | (2) 土捨場 -> 現場 |  |  |  |  | = | 108.68 | m^3
1.4. 舗装切断
[12 empty] | 1.4.1. ＡＳＰ切断 |  | 44m x 2列
[19 empty] | = | 88 | m
1.5. 舗装破粋
[12 empty] | 1.5.1. ＡＳＰ舗装破粋 |  | 表層 | 2.31 x 0.05 x 44m |  |  |  | = | 5.08 | m^3
[14 empty] | 基層 | 2.31 x 0.1 x 44m |  |  |  | = | 10.16 | m^3
[14 empty] | *廃棄物（アスファルト） |  |  |  |  | = | 15.24 | m^3
[12 empty] | 1.6. 管基礎 |  | 砂敷設
[14 empty] | ((0.9+1.07) x 0.5 x 0.28 - PI/4 x 0.36^2 / 2) x 44m |  |  |  |  | = | 9.9 | m^3
2. 管路工
[12 empty] | 2.1. 管接合及び敷設 |  | H300
|  | T1=0.27 |  | T2=0.1 |  | T3=0.28 |  | T4=0.05 |  | T5=0.1 | [8 empty] | = | 44 | m
|  | T6=0.45 |  | B1=2.31 |  | B2=2.04 |  | B3=1.24 |  | B4=1.07 |  | 2.2. 警告テープ |  | (B=100)
[19 empty] | = | 44 | m
3. 舗装工
| 管の諸元(WxHxN) |  |  |  | 0.3 |  | 0.3 |  | 1 |  |  | 3.1. アスファルト舗装 |  | T = 15 cm
| 管の諸元(TWxTH) |  |  |  | 0.36 |  | 0.36 | [6 empty] | 44 x 2.31m = 101.64m^2 |  |  |  |  | = | 1.02 | a
| 始点のマンホール減長 |  |  |  | 0 | [6 empty] | 3.2. 補助基層の舗設及び固め |  | T = 45 cm
| 終点のマンホール減長 |  |  |  | 0 | [8 empty] | (2.04+2.31) x 0.5 x 0.45 x 44m |  |  |  |  | = | 43.07 | m^3
| 延長 |  |  |  | 44 |  | 44 |  |  |  |  | 4. マンホール工
| 深さ |  |  |  | 2.5 |  | 2.03 |  |  |  |  | 4.1. マンホールの設置 |  | １号マンホール
| 下部幅 |  |  |  | 0.9 | [8 empty] | H = 2.5 m |  |  |  |  | = | 1
| スロープ |  |  |  | 0.3 | [6 empty] | 4.2. 単管の設置及び
| 表層 |  |  |  | 0.05 | [7 empty] | 管渠接合部敷設 | #VALUE! |  |  |  |  | = | 2
| 基層 |  |  |  | 0.1 | [6 empty] | 4.3. 水密試験
| 補助基層 |  |  |  | 0.45 | [8 empty] | 50 % |  |  |  |  | = | 0.5
| 上部幅 |  |  |  | 2.31
| 余裕幅 |  |  |  | 0.27
| 管下部の高さ |  |  |  | 0.1
| 管上部の高さ |  |  |  | 0.1
| 雑石の高さ |  |  |  | 0
| 雑石の上段幅 |  |  |  | 0.9
| 管基礎の高さ |  |  |  | 0.28
| 管基礎の上段幅 |  |  |  | 1.07
| 管周囲の高さ |  |  |  | 0.28
| 管周囲の上段幅 |  |  |  | 1.24
| 埋め戻しの高さ |  |  |  | 1.62
| 埋め戻しの上段幅 |  |  |  | 2.04
| 平均土被り |  |  |  | 2.04
管路番号 |  |  | S-63 | [6 empty] | 管路延長 | 31m | 新設 |  | 区間 |  | 0m ~ 31m
雨水 Type 3 - 4 - 1 - 6 | [8 empty] | 平均土被り=1.54M |  | L=31M | 工 種 |  | 算 出 根 拠 | [5 empty] | 数 量
H=2m,D300mm,人力,アスファルト
平均高(H) |  |  |  | = 平均土被り＋管径+T2 = 1.96M | [5 empty] | => 2 |  | 1. 土工
[12 empty] | 1.1. 掘削 |  | ( 2.01 + 0.9 ) x 0.5 x 1.85 x 31m
[19 empty] | = | 83.44 | m^3
[12 empty] | 1.2. 埋め戻し |  | 管の上段
[14 empty] | (1.74+1.24) x 0.5 x 0.84 x 31m |  |  |  |  | = | 38.8 | m^3
管の周囲
[14 empty] | ((1.24+1.07)x0.5x0.28 - (PI/4x0.36^2/2)) x 31m |  |  |  |  | = | 8.45 | m^3
[19 empty] | = | 47.25 | m^3
[12 empty] | 1.3. 小運搬 |  | (1) 現場 -> 土捨場 |  |  |  |  | = | 83.44 | m^3
[14 empty] | (2) 土捨場 -> 現場 |  |  |  |  | = | 47.25 | m^3
1.4. 舗装切断
[12 empty] | 1.4.1. ＡＳＰ切断 |  | 31m x 2列
[19 empty] | = | 62 | m
1.5. 舗装破粋
[12 empty] | 1.5.1. ＡＳＰ舗装破粋 |  | 表層 | 2.01 x 0.05 x 31m |  |  |  | = | 3.12 | m^3
[14 empty] | 基層 | 2.01 x 0.1 x 31m |  |  |  | = | 6.23 | m^3
[14 empty] | *廃棄物（アスファルト） |  |  |  |  | = | 9.35 | m^3
[12 empty] | 1.6. 管基礎 |  | 砂敷設
[14 empty] | ((0.9+1.07) x 0.5 x 0.28 - PI/4 x 0.36^2 / 2) x 31m |  |  |  |  | = | 6.97 | m^3
2. 管路工
[12 empty] | 2.1. 管接合及び敷設 |  | H300
|  | T1=0.27 |  | T2=0.1 |  | T3=0.28 |  | T4=0.05 |  | T5=0.1 | [8 empty] | = | 31 | m
|  | T6=0.45 |  | B1=2.01 |  | B2=1.74 |  | B3=1.24 |  | B4=1.07 |  | 2.2. 警告テープ |  | (B=100)
[19 empty] | = | 31 | m
3. 舗装工
| 管の諸元(WxHxN) |  |  |  | 0.3 |  | 0.3 |  | 1 |  |  | 3.1. アスファルト舗装 |  | T = 15 cm
| 管の諸元(TWxTH) |  |  |  | 0.36 |  | 0.36 | [6 empty] | 31 x 2.01m = 62.31m^2 |  |  |  |  | = | 0.62 | a
| 始点のマンホール減長 |  |  |  | 0 | [6 empty] | 3.2. 補助基層の舗設及び固め |  | T = 45 cm
| 終点のマンホール減長 |  |  |  | 0 | [8 empty] | (1.74+2.01) x 0.5 x 0.45 x 31m |  |  |  |  | = | 26.16 | m^3
| 延長 |  |  |  | 31 |  | 31 |  |  |  |  | 4. マンホール工
| 深さ |  |  |  | 2 |  | 1.96 |  |  |  |  | 4.1. マンホールの設置 |  | １号マンホール
| 下部幅 |  |  |  | 0.9 | [8 empty] | H = 2 m |  |  |  |  | = | 1
| スロープ |  |  |  | 0.3 | [6 empty] | 4.2. 単管の設置及び
| 表層 |  |  |  | 0.05 | [7 empty] | 管渠接合部敷設 | #VALUE! |  |  |  |  | = | 2
| 基層 |  |  |  | 0.1 | [6 empty] | 4.3. 水密試験
| 補助基層 |  |  |  | 0.45 | [8 empty] | 50 % |  |  |  |  | = | 0.5
| 上部幅 |  |  |  | 2.01
| 余裕幅 |  |  |  | 0.27
| 管下部の高さ |  |  |  | 0.1
| 管上部の高さ |  |  |  | 0.1
| 雑石の高さ |  |  |  | 0
| 雑石の上段幅 |  |  |  | 0.9
| 管基礎の高さ |  |  |  | 0.28
| 管基礎の上段幅 |  |  |  | 1.07
| 管周囲の高さ |  |  |  | 0.28
| 管周囲の上段幅 |  |  |  | 1.24
| 埋め戻しの高さ |  |  |  | 1.12
| 埋め戻しの上段幅 |  |  |  | 1.74
| 平均土被り |  |  |  | 1.54
管路番号 |  |  | S-55 | [6 empty] | 管路延長 | 51.2m | 新設 |  | 区間 |  | 0m ~ 51.2m
雨水 Type 5 - 10 - 1 - 6 | [8 empty] | 平均土被り=2.05M |  | L=51.2M | 工 種 |  | 算 出 根 拠 | [5 empty] | 数 量
H=3m,D700mm,人力,アスファルト
平均高(H) |  |  |  | = 平均土被り＋管径+T2 = 2.84M | [5 empty] | => 3 |  | 1. 土工
[12 empty] | 1.1. 掘削 |  | 1.5 x 2.85 x 51.2m
[19 empty] | = | 218.88 | m^3
[12 empty] | 1.2. 埋め戻し |  | 管の上段
[14 empty] | 1.5 x 1.35 x 51.2m |  |  |  |  | = | 103.68 | m^3
管の周囲
[14 empty] | 1.5x0.5 - (PI/4x0.8^2/2)) x 51.2m |  |  |  |  | = | 25.53 | m^3
[19 empty] | = | 129.21 | m^3
[12 empty] | 1.3. 小運搬 |  | (1) 現場 -> 土捨場 |  |  |  |  | = | 218.88 | m^3
[14 empty] | (2) 土捨場 -> 現場 |  |  |  |  | = | 129.21 | m^3
1.4. 舗装切断
[12 empty] | 1.4.1. ＡＳＰ切断 |  | 51.2m x 2列
[19 empty] | = | 102.4 | m
1.5. 舗装破粋
[12 empty] | 1.5.1. ＡＳＰ舗装破粋 |  | 表層 | 1.5 x 0.05 x 51.2m |  |  |  | = | 3.84 | m^3
[14 empty] | 基層 | 1.5 x 0.1 x 51.2m |  |  |  | = | 7.68 | m^3
[14 empty] | *廃棄物（アスファルト） |  |  |  |  | = | 11.52 | m^3
[12 empty] | 1.6. 管基礎 |  | 砂敷設
[14 empty] | (1.5 x 0.55 - PI/4 x 0.8^2 / 2) x 51.2m |  |  |  |  | = | 29.37 | m^3
2. 管路工
[12 empty] | 2.1. 管接合及び敷設 |  | H700
|  | T1=0.35 |  | T2=0.15 |  | T3=0.5 |  | T4=0.05 |  | T5=0.1 | [8 empty] | = | 51.2 | m
|  | T6=0.45 |  | B1=1.5 | [7 empty] | 2.2. 警告テープ |  | (B=100)
[19 empty] | = | 51.2 | m
3. 仮設工
| 管の諸元(WxHxN) |  |  |  | 0.7 |  | 0.7 |  | 1 |  |  | 3.1. 仮設設置 |  | 簡易土留め
| 管の諸元(TWxTH) |  |  |  | 0.8 |  | 0.8 | [6 empty] | H = 3 m |  |  | B = 1.5 m |  | = | 51.2 | m
| 始点のマンホール減長 |  |  |  | 0 | [6 empty] | 4. 舗装工
| 終点のマンホール減長 |  |  |  | 0 | [6 empty] | 4.1. アスファルト舗装 |  | T = 15 cm
| 延長 |  |  |  | 51.2 |  | 51.2 | [6 empty] | 51.2 x 1.5m = 76.8m^2 |  |  |  |  | = | 0.77 | a
| 深さ |  |  |  | 3 |  | 2.84 |  |  |  |  | 4.2. 補助基層の舗設及び固め |  | T = 45 cm
| 下部幅 |  |  |  | 1.5 | [8 empty] | 1.5 x 0.45 x 51.2m |  |  |  |  | = | 34.56 | m^3
| スロープ |  |  |  | 0 | [6 empty] | 5. マンホール工
| 表層 |  |  |  | 0.05 | [6 empty] | 5.1. マンホールの設置 |  | 3号マンホール
| 基層 |  |  |  | 0.1 | [8 empty] | H = 3 m |  |  |  |  | = | 1
| 補助基層 |  |  |  | 0.45 | [6 empty] | 5.2. 単管の設置及び
| 上部幅 |  |  |  | 1.5 | [7 empty] | 管渠接合部敷設 | #VALUE! |  |  |  |  | = | 1
| 余裕幅 |  |  |  | 0.35 | [8 empty] | #VALUE! |  |  |  |  | = | 2
| 管下部の高さ |  |  |  | 0.15 | [6 empty] | 5.3. 水密試験
| 管上部の高さ |  |  |  | 0.1 | [8 empty] | 50 % |  |  |  |  | = | 0.5
| 雑石の高さ |  |  |  | 0
| 雑石の上段幅 |  |  |  | 1.5
| 管基礎の高さ |  |  |  | 0.55
| 管基礎の上段幅 |  |  |  | 1.5
| 管周囲の高さ |  |  |  | 0.5
| 管周囲の上段幅 |  |  |  | 1.5
| 埋め戻しの高さ |  |  |  | 1.85
| 埋め戻しの上段幅 |  |  |  | 1.5
| 平均土被り |  |  |  | 2.05
管路番号 |  |  | S-54 | [6 empty] | 管路延長 | 50m | 新設 |  | 区間 |  | 0m ~ 50m
雨水 Type 6 - 10 - 1 - 6 | [8 empty] | 平均土被り=2.55M |  | L=50M | 工 種 |  | 算 出 根 拠 | [5 empty] | 数 量
H=3.5m,D700mm,人力,アスファルト
平均高(H) |  |  |  | = 平均土被り＋管径+T2 = 3.04M | [5 empty] | => 3.5 |  | 1. 土工
[12 empty] | 1.1. 掘削 |  | 1.5 x 3.35 x 50m
[19 empty] | = | 251.25 | m^3
[12 empty] | 1.2. 埋め戻し |  | 管の上段
[14 empty] | 1.5 x 1.85 x 50m |  |  |  |  | = | 138.75 | m^3
管の周囲
[14 empty] | 1.5x0.5 - (PI/4x0.8^2/2)) x 50m |  |  |  |  | = | 24.93 | m^3
[19 empty] | = | 163.68 | m^3
[12 empty] | 1.3. 小運搬 |  | (1) 現場 -> 土捨場 |  |  |  |  | = | 251.25 | m^3
[14 empty] | (2) 土捨場 -> 現場 |  |  |  |  | = | 163.68 | m^3
1.4. 舗装切断
[12 empty] | 1.4.1. ＡＳＰ切断 |  | 50m x 2列
[19 empty] | = | 100 | m
1.5. 舗装破粋
[12 empty] | 1.5.1. ＡＳＰ舗装破粋 |  | 表層 | 1.5 x 0.05 x 50m |  |  |  | = | 3.75 | m^3
[14 empty] | 基層 | 1.5 x 0.1 x 50m |  |  |  | = | 7.5 | m^3
[14 empty] | *廃棄物（アスファルト） |  |  |  |  | = | 11.25 | m^3
[12 empty] | 1.6. 管基礎 |  | 砂敷設
[14 empty] | (1.5 x 0.55 - PI/4 x 0.8^2 / 2) x 50m |  |  |  |  | = | 28.68 | m^3
2. 管路工
[12 empty] | 2.1. 管接合及び敷設 |  | H700
|  | T1=0.35 |  | T2=0.15 |  | T3=0.5 |  | T4=0.05 |  | T5=0.1 | [8 empty] | = | 50 | m
|  | T6=0.45 |  | B1=1.5 | [7 empty] | 2.2. 警告テープ |  | (B=100)
[19 empty] | = | 50 | m
3. 仮設工
| 管の諸元(WxHxN) |  |  |  | 0.7 |  | 0.7 |  | 1 |  |  | 3.1. 仮設設置 |  | 簡易土留め
| 管の諸元(TWxTH) |  |  |  | 0.8 |  | 0.8 | [6 empty] | H = 3.5 m |  |  | B = 1.5 m |  | = | 50 | m
| 始点のマンホール減長 |  |  |  | 0 | [6 empty] | 4. 舗装工
| 終点のマンホール減長 |  |  |  | 0 | [6 empty] | 4.1. アスファルト舗装 |  | T = 15 cm
| 延長 |  |  |  | 50 |  | 50 | [6 empty] | 50 x 1.5m = 75m^2 |  |  |  |  | = | 0.75 | a
| 深さ |  |  |  | 3.5 |  | 3.04 |  |  |  |  | 4.2. 補助基層の舗設及び固め |  | T = 45 cm
| 下部幅 |  |  |  | 1.5 | [8 empty] | 1.5 x 0.45 x 50m |  |  |  |  | = | 33.75 | m^3
| スロープ |  |  |  | 0 | [6 empty] | 5. マンホール工
| 表層 |  |  |  | 0.05 | [6 empty] | 5.1. マンホールの設置 |  | 2号マンホール
| 基層 |  |  |  | 0.1 | [8 empty] | H = 3.5 m |  |  |  |  | = | 1
| 補助基層 |  |  |  | 0.45 | [6 empty] | 5.2. 単管の設置及び
| 上部幅 |  |  |  | 1.5 | [7 empty] | 管渠接合部敷設 | #VALUE! |  |  |  |  | = | 2
| 余裕幅 |  |  |  | 0.35 | [6 empty] | 5.3. 水密試験
| 管下部の高さ |  |  |  | 0.15 | [8 empty] | 50 % |  |  |  |  | = | 0.5
| 管上部の高さ |  |  |  | 0.1
| 雑石の高さ |  |  |  | 0
| 雑石の上段幅 |  |  |  | 1.5
| 管基礎の高さ |  |  |  | 0.55
| 管基礎の上段幅 |  |  |  | 1.5
| 管周囲の高さ |  |  |  | 0.5
| 管周囲の上段幅 |  |  |  | 1.5
| 埋め戻しの高さ |  |  |  | 2.35
| 埋め戻しの上段幅 |  |  |  | 1.5
| 平均土被り |  |  |  | 2.55
管路番号 |  |  | S-70 | [6 empty] | 管路延長 | 45.7m | 新設 |  | 区間 |  | 0m ~ 45.7m
雨水 Type 2 - 3 - 1 - 6 | [8 empty] | 平均土被り=1.36M |  | L=45.7M | 工 種 |  | 算 出 根 拠 | [5 empty] | 数 量
H=1.75m,D250mm,人力,アスファルト
平均高(H) |  |  |  | = 平均土被り＋管径+T2 = 1.53M | [5 empty] | => 1.75 |  | 1. 土工
[12 empty] | 1.1. 掘削 |  | ( 1.81 + 0.85 ) x 0.5 x 1.6 x 45.7m
[19 empty] | = | 97.25 | m^3
[12 empty] | 1.2. 埋め戻し |  | 管の上段
[14 empty] | (1.54+1.15) x 0.5 x 0.65 x 45.7m |  |  |  |  | = | 39.95 | m^3
管の周囲
[14 empty] | ((1.15+1)x0.5x0.25 - (PI/4x0.29^2/2)) x 45.7m |  |  |  |  | = | 10.77 | m^3
[19 empty] | = | 50.72 | m^3
[12 empty] | 1.3. 小運搬 |  | (1) 現場 -> 土捨場 |  |  |  |  | = | 97.25 | m^3
[14 empty] | (2) 土捨場 -> 現場 |  |  |  |  | = | 50.72 | m^3
1.4. 舗装切断
[12 empty] | 1.4.1. ＡＳＰ切断 |  | 45.7m x 2列
[19 empty] | = | 91.4 | m
1.5. 舗装破粋
[12 empty] | 1.5.1. ＡＳＰ舗装破粋 |  | 表層 | 1.81 x 0.05 x 45.7m |  |  |  | = | 4.14 | m^3
[14 empty] | 基層 | 1.81 x 0.1 x 45.7m |  |  |  | = | 8.27 | m^3
[14 empty] | *廃棄物（アスファルト） |  |  |  |  | = | 12.41 | m^3
[12 empty] | 1.6. 管基礎 |  | 砂敷設
[14 empty] | ((0.85+1) x 0.5 x 0.25 - PI/4 x 0.29^2 / 2) x 45.7m |  |  |  |  | = | 9.06 | m^3
2. 管路工
[12 empty] | 2.1. 管接合及び敷設 |  | H250
|  | T1=0.28 |  | T2=0.1 |  | T3=0.25 |  | T4=0.05 |  | T5=0.1 | [8 empty] | = | 45.7 | m
|  | T6=0.45 |  | B1=1.81 |  | B2=1.54 |  | B3=1.15 |  | B4=1 |  | 2.2. 警告テープ |  | (B=100)
[19 empty] | = | 45.7 | m
3. 舗装工
| 管の諸元(WxHxN) |  |  |  | 0.25 |  | 0.25 |  | 1 |  |  | 3.1. アスファルト舗装 |  | T = 15 cm
| 管の諸元(TWxTH) |  |  |  | 0.29 |  | 0.29 | [6 empty] | 45.7 x 1.81m = 82.72m^2 |  |  |  |  | = | 0.83 | a
| 始点のマンホール減長 |  |  |  | 0 | [6 empty] | 3.2. 補助基層の舗設及び固め |  | T = 45 cm
| 終点のマンホール減長 |  |  |  | 0 | [8 empty] | (1.54+1.81) x 0.5 x 0.45 x 45.7m |  |  |  |  | = | 34.45 | m^3
| 延長 |  |  |  | 45.7 |  | 45.7 |  |  |  |  | 4. マンホール工
| 深さ |  |  |  | 1.75 |  | 1.53 |  |  |  |  | 4.1. マンホールの設置 |  | １号マンホール
| 下部幅 |  |  |  | 0.85 | [8 empty] | H = 1.75 m |  |  |  |  | = | 1
| スロープ |  |  |  | 0.3 | [6 empty] | 4.2. 単管の設置及び
| 表層 |  |  |  | 0.05 | [7 empty] | 管渠接合部敷設 | #VALUE! |  |  |  |  | = | 1
| 基層 |  |  |  | 0.1 | [6 empty] | 4.3. 水密試験
| 補助基層 |  |  |  | 0.45 | [8 empty] | 50 % |  |  |  |  | = | 0.5
| 上部幅 |  |  |  | 1.81
| 余裕幅 |  |  |  | 0.28
| 管下部の高さ |  |  |  | 0.1
| 管上部の高さ |  |  |  | 0.1
| 雑石の高さ |  |  |  | 0
| 雑石の上段幅 |  |  |  | 0.85
| 管基礎の高さ |  |  |  | 0.25
| 管基礎の上段幅 |  |  |  | 1
| 管周囲の高さ |  |  |  | 0.25
| 管周囲の上段幅 |  |  |  | 1.15
| 埋め戻しの高さ |  |  |  | 0.9
| 埋め戻しの上段幅 |  |  |  | 1.54
| 平均土被り |  |  |  | 1.36
管路番号 |  |  | S-69 | [6 empty] | 管路延長 | 40.6m | 新設 |  | 区間 |  | 0m ~ 40.6m
雨水 Type 1 - 3 - 1 - 6 | [8 empty] | 平均土被り=1.11M |  | L=40.6M | 工 種 |  | 算 出 根 拠 | [5 empty] | 数 量
H=1.5m,D250mm,人力,アスファルト
平均高(H) |  |  |  | = 平均土被り＋管径+T2 = 1.49M | [5 empty] | => 1.5 |  | 1. 土工
[12 empty] | 1.1. 掘削 |  | ( 1.66 + 0.85 ) x 0.5 x 1.35 x 40.6m
[19 empty] | = | 68.79 | m^3
[12 empty] | 1.2. 埋め戻し |  | 管の上段
[14 empty] | (1.39+1.15) x 0.5 x 0.4 x 40.6m |  |  |  |  | = | 20.62 | m^3
管の周囲
[14 empty] | ((1.15+1)x0.5x0.25 - (PI/4x0.29^2/2)) x 40.6m |  |  |  |  | = | 9.57 | m^3
[19 empty] | = | 30.19 | m^3
[12 empty] | 1.3. 小運搬 |  | (1) 現場 -> 土捨場 |  |  |  |  | = | 68.79 | m^3
[14 empty] | (2) 土捨場 -> 現場 |  |  |  |  | = | 30.19 | m^3
1.4. 舗装切断
[12 empty] | 1.4.1. ＡＳＰ切断 |  | 40.6m x 2列
[19 empty] | = | 81.2 | m
1.5. 舗装破粋
[12 empty] | 1.5.1. ＡＳＰ舗装破粋 |  | 表層 | 1.66 x 0.05 x 40.6m |  |  |  | = | 3.37 | m^3
[14 empty] | 基層 | 1.66 x 0.1 x 40.6m |  |  |  | = | 6.74 | m^3
[14 empty] | *廃棄物（アスファルト） |  |  |  |  | = | 10.11 | m^3
[12 empty] | 1.6. 管基礎 |  | 砂敷設
[14 empty] | ((0.85+1) x 0.5 x 0.25 - PI/4 x 0.29^2 / 2) x 40.6m |  |  |  |  | = | 8.05 | m^3
2. 管路工
[12 empty] | 2.1. 管接合及び敷設 |  | H250
|  | T1=0.28 |  | T2=0.1 |  | T3=0.25 |  | T4=0.05 |  | T5=0.1 | [8 empty] | = | 40.6 | m
|  | T6=0.45 |  | B1=1.66 |  | B2=1.39 |  | B3=1.15 |  | B4=1 |  | 2.2. 警告テープ |  | (B=100)
[19 empty] | = | 40.6 | m
3. 舗装工
| 管の諸元(WxHxN) |  |  |  | 0.25 |  | 0.25 |  | 1 |  |  | 3.1. アスファルト舗装 |  | T = 15 cm
| 管の諸元(TWxTH) |  |  |  | 0.29 |  | 0.29 | [6 empty] | 40.6 x 1.66m = 67.4m^2 |  |  |  |  | = | 0.67 | a
| 始点のマンホール減長 |  |  |  | 0 | [6 empty] | 3.2. 補助基層の舗設及び固め |  | T = 45 cm
| 終点のマンホール減長 |  |  |  | 0 | [8 empty] | (1.39+1.66) x 0.5 x 0.45 x 40.6m |  |  |  |  | = | 27.86 | m^3
| 延長 |  |  |  | 40.6 |  | 40.6 |  |  |  |  | 4. マンホール工
| 深さ |  |  |  | 1.5 |  | 1.49 |  |  |  |  | 4.1. マンホールの設置 |  | １号マンホール
| 下部幅 |  |  |  | 0.85 | [8 empty] | H = 1.5 m |  |  |  |  | = | 1
| スロープ |  |  |  | 0.3 | [6 empty] | 4.2. 単管の設置及び
| 表層 |  |  |  | 0.05 | [7 empty] | 管渠接合部敷設 | #VALUE! |  |  |  |  | = | 2
| 基層 |  |  |  | 0.1 | [6 empty] | 4.3. 水密試験
| 補助基層 |  |  |  | 0.45 | [8 empty] | 50 % |  |  |  |  | = | 0.5
| 上部幅 |  |  |  | 1.66
| 余裕幅 |  |  |  | 0.28
| 管下部の高さ |  |  |  | 0.1
| 管上部の高さ |  |  |  | 0.1
| 雑石の高さ |  |  |  | 0
| 雑石の上段幅 |  |  |  | 0.85
| 管基礎の高さ |  |  |  | 0.25
| 管基礎の上段幅 |  |  |  | 1
| 管周囲の高さ |  |  |  | 0.25
| 管周囲の上段幅 |  |  |  | 1.15
| 埋め戻しの高さ |  |  |  | 0.65
| 埋め戻しの上段幅 |  |  |  | 1.39
| 平均土被り |  |  |  | 1.11
管路番号 |  |  | S-68 | [6 empty] | 管路延長 | 31.5m | 新設 |  | 区間 |  | 0m ~ 31.5m
雨水 Type 1 - 3 - 1 - 6 | [8 empty] | 平均土被り=1.11M |  | L=31.5M | 工 種 |  | 算 出 根 拠 | [5 empty] | 数 量
H=1.5m,D250mm,人力,アスファルト
平均高(H) |  |  |  | = 平均土被り＋管径+T2 = 1.5M | [5 empty] | => 1.5 |  | 1. 土工
[12 empty] | 1.1. 掘削 |  | ( 1.66 + 0.85 ) x 0.5 x 1.35 x 31.5m
[19 empty] | = | 53.37 | m^3
[12 empty] | 1.2. 埋め戻し |  | 管の上段
[14 empty] | (1.39+1.15) x 0.5 x 0.4 x 31.5m |  |  |  |  | = | 16 | m^3
管の周囲
[14 empty] | ((1.15+1)x0.5x0.25 - (PI/4x0.29^2/2)) x 31.5m |  |  |  |  | = | 7.43 | m^3
[19 empty] | = | 23.43 | m^3
[12 empty] | 1.3. 小運搬 |  | (1) 現場 -> 土捨場 |  |  |  |  | = | 53.37 | m^3
[14 empty] | (2) 土捨場 -> 現場 |  |  |  |  | = | 23.43 | m^3
1.4. 舗装切断
[12 empty] | 1.4.1. ＡＳＰ切断 |  | 31.5m x 2列
[19 empty] | = | 63 | m
1.5. 舗装破粋
[12 empty] | 1.5.1. ＡＳＰ舗装破粋 |  | 表層 | 1.66 x 0.05 x 31.5m |  |  |  | = | 2.61 | m^3
[14 empty] | 基層 | 1.66 x 0.1 x 31.5m |  |  |  | = | 5.23 | m^3
[14 empty] | *廃棄物（アスファルト） |  |  |  |  | = | 7.84 | m^3
[12 empty] | 1.6. 管基礎 |  | 砂敷設
[14 empty] | ((0.85+1) x 0.5 x 0.25 - PI/4 x 0.29^2 / 2) x 31.5m |  |  |  |  | = | 6.24 | m^3
2. 管路工
[12 empty] | 2.1. 管接合及び敷設 |  | H250
|  | T1=0.28 |  | T2=0.1 |  | T3=0.25 |  | T4=0.05 |  | T5=0.1 | [8 empty] | = | 31.5 | m
|  | T6=0.45 |  | B1=1.66 |  | B2=1.39 |  | B3=1.15 |  | B4=1 |  | 2.2. 警告テープ |  | (B=100)
[19 empty] | = | 31.5 | m
3. 舗装工
| 管の諸元(WxHxN) |  |  |  | 0.25 |  | 0.25 |  | 1 |  |  | 3.1. アスファルト舗装 |  | T = 15 cm
| 管の諸元(TWxTH) |  |  |  | 0.29 |  | 0.29 | [6 empty] | 31.5 x 1.66m = 52.29m^2 |  |  |  |  | = | 0.52 | a
| 始点のマンホール減長 |  |  |  | 0 | [6 empty] | 3.2. 補助基層の舗設及び固め |  | T = 45 cm
| 終点のマンホール減長 |  |  |  | 0 | [8 empty] | (1.39+1.66) x 0.5 x 0.45 x 31.5m |  |  |  |  | = | 21.62 | m^3
| 延長 |  |  |  | 31.5 |  | 31.5 |  |  |  |  | 4. マンホール工
| 深さ |  |  |  | 1.5 |  | 1.5 |  |  |  |  | 4.1. マンホールの設置 |  | １号マンホール
| 下部幅 |  |  |  | 0.85 | [8 empty] | H = 1.5 m |  |  |  |  | = | 1
| スロープ |  |  |  | 0.3 | [6 empty] | 4.2. 単管の設置及び
| 表層 |  |  |  | 0.05 | [7 empty] | 管渠接合部敷設 | #VALUE! |  |  |  |  | = | 2
| 基層 |  |  |  | 0.1 | [6 empty] | 4.3. 水密試験
| 補助基層 |  |  |  | 0.45 | [8 empty] | 50 % |  |  |  |  | = | 0.5
| 上部幅 |  |  |  | 1.66
| 余裕幅 |  |  |  | 0.28
| 管下部の高さ |  |  |  | 0.1
| 管上部の高さ |  |  |  | 0.1
| 雑石の高さ |  |  |  | 0
| 雑石の上段幅 |  |  |  | 0.85
| 管基礎の高さ |  |  |  | 0.25
| 管基礎の上段幅 |  |  |  | 1
| 管周囲の高さ |  |  |  | 0.25
| 管周囲の上段幅 |  |  |  | 1.15
| 埋め戻しの高さ |  |  |  | 0.65
| 埋め戻しの上段幅 |  |  |  | 1.39
| 平均土被り |  |  |  | 1.11
管路番号 |  |  | S-53 | [6 empty] | 管路延長 | 55.4m | 新設 |  | 区間 |  | 0m ~ 55.4m
雨水 Type 6 - 10 - 1 - 6 | [8 empty] | 平均土被り=2.55M |  | L=55.4M | 工 種 |  | 算 出 根 拠 | [5 empty] | 数 量
H=3.5m,D700mm,人力,アスファルト
平均高(H) |  |  |  | = 平均土被り＋管径+T2 = 3.07M | [5 empty] | => 3.5 |  | 1. 土工
[12 empty] | 1.1. 掘削 |  | 1.5 x 3.35 x 55.4m
[19 empty] | = | 278.39 | m^3
[12 empty] | 1.2. 埋め戻し |  | 管の上段
[14 empty] | 1.5 x 1.85 x 55.4m |  |  |  |  | = | 153.74 | m^3
管の周囲
[14 empty] | 1.5x0.5 - (PI/4x0.8^2/2)) x 55.4m |  |  |  |  | = | 27.63 | m^3
[19 empty] | = | 181.37 | m^3
[12 empty] | 1.3. 小運搬 |  | (1) 現場 -> 土捨場 |  |  |  |  | = | 278.39 | m^3
[14 empty] | (2) 土捨場 -> 現場 |  |  |  |  | = | 181.37 | m^3
1.4. 舗装切断
[12 empty] | 1.4.1. ＡＳＰ切断 |  | 55.4m x 2列
[19 empty] | = | 110.8 | m
1.5. 舗装破粋
[12 empty] | 1.5.1. ＡＳＰ舗装破粋 |  | 表層 | 1.5 x 0.05 x 55.4m |  |  |  | = | 4.16 | m^3
[14 empty] | 基層 | 1.5 x 0.1 x 55.4m |  |  |  | = | 8.31 | m^3
[14 empty] | *廃棄物（アスファルト） |  |  |  |  | = | 12.47 | m^3
[12 empty] | 1.6. 管基礎 |  | 砂敷設
[14 empty] | (1.5 x 0.55 - PI/4 x 0.8^2 / 2) x 55.4m |  |  |  |  | = | 31.78 | m^3
2. 管路工
[12 empty] | 2.1. 管接合及び敷設 |  | H700
|  | T1=0.35 |  | T2=0.15 |  | T3=0.5 |  | T4=0.05 |  | T5=0.1 | [8 empty] | = | 55.4 | m
|  | T6=0.45 |  | B1=1.5 | [7 empty] | 2.2. 警告テープ |  | (B=100)
[19 empty] | = | 55.4 | m
3. 仮設工
| 管の諸元(WxHxN) |  |  |  | 0.7 |  | 0.7 |  | 1 |  |  | 3.1. 仮設設置 |  | 簡易土留め
| 管の諸元(TWxTH) |  |  |  | 0.8 |  | 0.8 | [6 empty] | H = 3.5 m |  |  | B = 1.5 m |  | = | 55.4 | m
| 始点のマンホール減長 |  |  |  | 0 | [6 empty] | 4. 舗装工
| 終点のマンホール減長 |  |  |  | 0 | [6 empty] | 4.1. アスファルト舗装 |  | T = 15 cm
| 延長 |  |  |  | 55.4 |  | 55.4 | [6 empty] | 55.4 x 1.5m = 83.1m^2 |  |  |  |  | = | 0.83 | a
| 深さ |  |  |  | 3.5 |  | 3.07 |  |  |  |  | 4.2. 補助基層の舗設及び固め |  | T = 45 cm
| 下部幅 |  |  |  | 1.5 | [8 empty] | 1.5 x 0.45 x 55.4m |  |  |  |  | = | 37.4 | m^3
| スロープ |  |  |  | 0 | [6 empty] | 5. マンホール工
| 表層 |  |  |  | 0.05 | [6 empty] | 5.1. マンホールの設置 |  | 3号マンホール
| 基層 |  |  |  | 0.1 | [8 empty] | H = 3.5 m |  |  |  |  | = | 1
| 補助基層 |  |  |  | 0.45 | [6 empty] | 5.2. 単管の設置及び
| 上部幅 |  |  |  | 1.5 | [7 empty] | 管渠接合部敷設 | #VALUE! |  |  |  |  | = | 1
| 余裕幅 |  |  |  | 0.35 | [8 empty] | #VALUE! |  |  |  |  | = | 2
| 管下部の高さ |  |  |  | 0.15 | [8 empty] | #VALUE! |  |  |  | H 1.4 m | = | 1
| 管上部の高さ |  |  |  | 0.1 | [6 empty] | 5.3. 水密試験
| 雑石の高さ |  |  |  | 0 | [8 empty] | 50 % |  |  |  |  | = | 0.5
| 雑石の上段幅 |  |  |  | 1.5
| 管基礎の高さ |  |  |  | 0.55
| 管基礎の上段幅 |  |  |  | 1.5
| 管周囲の高さ |  |  |  | 0.5
| 管周囲の上段幅 |  |  |  | 1.5
| 埋め戻しの高さ |  |  |  | 2.35
| 埋め戻しの上段幅 |  |  |  | 1.5
| 平均土被り |  |  |  | 2.55
管路番号 |  |  | S-52 | [6 empty] | 管路延長 | 53m | 新設 |  | 区間 |  | 0m ~ 53m
雨水 Type 7 - 10 - 1 - 6 | [8 empty] | 平均土被り=3.05M |  | L=53M | 工 種 |  | 算 出 根 拠 | [5 empty] | 数 量
H=4m,D700mm,人力,アスファルト
平均高(H) |  |  |  | = 平均土被り＋管径+T2 = 3.78M | [5 empty] | => 4 |  | 1. 土工
[12 empty] | 1.1. 掘削 |  | 1.5 x 3.85 x 53m
[19 empty] | = | 306.08 | m^3
[12 empty] | 1.2. 埋め戻し |  | 管の上段
[14 empty] | 1.5 x 2.35 x 53m |  |  |  |  | = | 186.83 | m^3
管の周囲
[14 empty] | 1.5x0.5 - (PI/4x0.8^2/2)) x 53m |  |  |  |  | = | 26.43 | m^3
[19 empty] | = | 213.26 | m^3
[12 empty] | 1.3. 小運搬 |  | (1) 現場 -> 土捨場 |  |  |  |  | = | 306.08 | m^3
[14 empty] | (2) 土捨場 -> 現場 |  |  |  |  | = | 213.26 | m^3
1.4. 舗装切断
[12 empty] | 1.4.1. ＡＳＰ切断 |  | 53m x 2列
[19 empty] | = | 106 | m
1.5. 舗装破粋
[12 empty] | 1.5.1. ＡＳＰ舗装破粋 |  | 表層 | 1.5 x 0.05 x 53m |  |  |  | = | 3.98 | m^3
[14 empty] | 基層 | 1.5 x 0.1 x 53m |  |  |  | = | 7.95 | m^3
[14 empty] | *廃棄物（アスファルト） |  |  |  |  | = | 11.93 | m^3
[12 empty] | 1.6. 管基礎 |  | 砂敷設
[14 empty] | (1.5 x 0.55 - PI/4 x 0.8^2 / 2) x 53m |  |  |  |  | = | 30.4 | m^3
2. 管路工
[12 empty] | 2.1. 管接合及び敷設 |  | H700
|  | T1=0.35 |  | T2=0.15 |  | T3=0.5 |  | T4=0.05 |  | T5=0.1 | [8 empty] | = | 53 | m
|  | T6=0.45 |  | B1=1.5 | [7 empty] | 2.2. 警告テープ |  | (B=100)
[19 empty] | = | 53 | m
3. 仮設工
| 管の諸元(WxHxN) |  |  |  | 0.7 |  | 0.7 |  | 1 |  |  | 3.1. 仮設設置 |  | 簡易土留め
| 管の諸元(TWxTH) |  |  |  | 0.8 |  | 0.8 | [6 empty] | H = 4 m |  |  | B = 1.5 m |  | = | 53 | m
| 始点のマンホール減長 |  |  |  | 0 | [6 empty] | 4. 舗装工
| 終点のマンホール減長 |  |  |  | 0 | [6 empty] | 4.1. アスファルト舗装 |  | T = 15 cm
| 延長 |  |  |  | 53 |  | 53 | [6 empty] | 53 x 1.5m = 79.5m^2 |  |  |  |  | = | 0.8 | a
| 深さ |  |  |  | 4 |  | 3.78 |  |  |  |  | 4.2. 補助基層の舗設及び固め |  | T = 45 cm
| 下部幅 |  |  |  | 1.5 | [8 empty] | 1.5 x 0.45 x 53m |  |  |  |  | = | 35.78 | m^3
| スロープ |  |  |  | 0 | [6 empty] | 5. マンホール工
| 表層 |  |  |  | 0.05 | [6 empty] | 5.1. マンホールの設置 |  | 2号マンホール
| 基層 |  |  |  | 0.1 | [8 empty] | H = 4 m |  |  |  |  | = | 1
| 補助基層 |  |  |  | 0.45 | [6 empty] | 5.2. 単管の設置及び
| 上部幅 |  |  |  | 1.5 | [7 empty] | 管渠接合部敷設 | #VALUE! |  |  |  |  | = | 2
| 余裕幅 |  |  |  | 0.35 | [6 empty] | 5.3. 水密試験
| 管下部の高さ |  |  |  | 0.15 | [8 empty] | 50 % |  |  |  |  | = | 0.5
| 管上部の高さ |  |  |  | 0.1
| 雑石の高さ |  |  |  | 0
| 雑石の上段幅 |  |  |  | 1.5
| 管基礎の高さ |  |  |  | 0.55
| 管基礎の上段幅 |  |  |  | 1.5
| 管周囲の高さ |  |  |  | 0.5
| 管周囲の上段幅 |  |  |  | 1.5
| 埋め戻しの高さ |  |  |  | 2.85
| 埋め戻しの上段幅 |  |  |  | 1.5
| 平均土被り |  |  |  | 3.05
管路番号 |  |  | S-51 | [6 empty] | 管路延長 | 53m | 新設 |  | 区間 |  | 0m ~ 53m
雨水 Type 8 - 11 - 1 - 6 | [8 empty] | 平均土被り=3.38M |  | L=53M | 工 種 |  | 算 出 根 拠 | [5 empty] | 数 量
H=4.5m,D800mm,人力,アスファルト
平均高(H) |  |  |  | = 平均土被り＋管径+T2 = 4.35M | [5 empty] | => 4.5 |  | 1. 土工
[12 empty] | 1.1. 掘削 |  | 1.5 x 4.35 x 53m
[19 empty] | = | 345.83 | m^3
[12 empty] | 1.2. 埋め戻し |  | 管の上段
[14 empty] | 1.5 x 2.68 x 53m |  |  |  |  | = | 213.06 | m^3
管の周囲
[14 empty] | 1.5x0.56 - (PI/4x0.92^2/2)) x 53m |  |  |  |  | = | 26.9 | m^3
[19 empty] | = | 239.96 | m^3
[12 empty] | 1.3. 小運搬 |  | (1) 現場 -> 土捨場 |  |  |  |  | = | 345.83 | m^3
[14 empty] | (2) 土捨場 -> 現場 |  |  |  |  | = | 239.96 | m^3
1.4. 舗装切断
[12 empty] | 1.4.1. ＡＳＰ切断 |  | 53m x 2列
[19 empty] | = | 106 | m
1.5. 舗装破粋
[12 empty] | 1.5.1. ＡＳＰ舗装破粋 |  | 表層 | 1.5 x 0.05 x 53m |  |  |  | = | 3.98 | m^3
[14 empty] | 基層 | 1.5 x 0.1 x 53m |  |  |  | = | 7.95 | m^3
[14 empty] | *廃棄物（アスファルト） |  |  |  |  | = | 11.93 | m^3
[12 empty] | 1.6. 管基礎 |  | 砂敷設
[14 empty] | (1.5 x 0.66 - PI/4 x 0.92^2 / 2) x 53m |  |  |  |  | = | 34.85 | m^3
2. 管路工
[12 empty] | 2.1. 管接合及び敷設 |  | H800
|  | T1=0.29 |  | T2=0.2 |  | T3=0.56 |  | T4=0.05 |  | T5=0.1 | [8 empty] | = | 53 | m
|  | T6=0.45 |  | B1=1.5 | [7 empty] | 2.2. 警告テープ |  | (B=100)
[19 empty] | = | 53 | m
3. 仮設工
| 管の諸元(WxHxN) |  |  |  | 0.8 |  | 0.8 |  | 1 |  |  | 3.1. 仮設設置 |  | 簡易土留め
| 管の諸元(TWxTH) |  |  |  | 0.92 |  | 0.92 | [6 empty] | H = 4.5 m |  |  | B = 1.5 m |  | = | 53 | m
| 始点のマンホール減長 |  |  |  | 0 | [6 empty] | 4. 舗装工
| 終点のマンホール減長 |  |  |  | 0 | [6 empty] | 4.1. アスファルト舗装 |  | T = 15 cm
| 延長 |  |  |  | 53 |  | 53 | [6 empty] | 53 x 1.5m = 79.5m^2 |  |  |  |  | = | 0.8 | a
| 深さ |  |  |  | 4.5 |  | 4.35 |  |  |  |  | 4.2. 補助基層の舗設及び固め |  | T = 45 cm
| 下部幅 |  |  |  | 1.5 | [8 empty] | 1.5 x 0.45 x 53m |  |  |  |  | = | 35.78 | m^3
| スロープ |  |  |  | 0 | [6 empty] | 5. マンホール工
| 表層 |  |  |  | 0.05 | [6 empty] | 5.1. マンホールの設置 |  | 2号マンホール
| 基層 |  |  |  | 0.1 | [8 empty] | H = 4.5 m |  |  |  |  | = | 1
| 補助基層 |  |  |  | 0.45 | [6 empty] | 5.2. 単管の設置及び
| 上部幅 |  |  |  | 1.5 | [7 empty] | 管渠接合部敷設 | #VALUE! |  |  |  |  | = | 1
| 余裕幅 |  |  |  | 0.29 | [8 empty] | #VALUE! |  |  |  |  | = | 1
| 管下部の高さ |  |  |  | 0.2 | [6 empty] | 5.3. 水密試験
| 管上部の高さ |  |  |  | 0.1 | [8 empty] | 50 % |  |  |  |  | = | 0.5
| 雑石の高さ |  |  |  | 0
| 雑石の上段幅 |  |  |  | 1.5
| 管基礎の高さ |  |  |  | 0.66
| 管基礎の上段幅 |  |  |  | 1.5
| 管周囲の高さ |  |  |  | 0.56
| 管周囲の上段幅 |  |  |  | 1.5
| 埋め戻しの高さ |  |  |  | 3.24
| 埋め戻しの上段幅 |  |  |  | 1.5
| 平均土被り |  |  |  | 3.38
管路番号 |  |  | S-78 | [6 empty] | 管路延長 | 73.3m | 新設 |  | 区間 |  | 0m ~ 73.3m
雨水 Type 1 - 2 - 1 - 6 | [8 empty] | 平均土被り=1.16M |  | L=73.3M | 工 種 |  | 算 出 根 拠 | [5 empty] | 数 量
H=1.5m,D200mm,人力,アスファルト
平均高(H) |  |  |  | = 平均土被り＋管径+T2 = 1.42M | [5 empty] | => 1.5 |  | 1. 土工
[12 empty] | 1.1. 掘削 |  | ( 1.61 + 0.8 ) x 0.5 x 1.35 x 73.3m
[19 empty] | = | 119.24 | m^3
[12 empty] | 1.2. 埋め戻し |  | 管の上段
[14 empty] | (1.34+1.06) x 0.5 x 0.46 x 73.3m |  |  |  |  | = | 40.46 | m^3
管の周囲
[14 empty] | ((1.06+0.93)x0.5x0.22 - (PI/4x0.24^2/2)) x 73.3m |  |  |  |  | = | 14.39 | m^3
[19 empty] | = | 54.85 | m^3
[12 empty] | 1.3. 小運搬 |  | (1) 現場 -> 土捨場 |  |  |  |  | = | 119.24 | m^3
[14 empty] | (2) 土捨場 -> 現場 |  |  |  |  | = | 54.85 | m^3
1.4. 舗装切断
[12 empty] | 1.4.1. ＡＳＰ切断 |  | 73.3m x 2列
[19 empty] | = | 146.6 | m
1.5. 舗装破粋
[12 empty] | 1.5.1. ＡＳＰ舗装破粋 |  | 表層 | 1.61 x 0.05 x 73.3m |  |  |  | = | 5.9 | m^3
[14 empty] | 基層 | 1.61 x 0.1 x 73.3m |  |  |  | = | 11.8 | m^3
[14 empty] | *廃棄物（アスファルト） |  |  |  |  | = | 17.7 | m^3
[12 empty] | 1.6. 管基礎 |  | 砂敷設
[14 empty] | ((0.8+0.93) x 0.5 x 0.22 - PI/4 x 0.24^2 / 2) x 73.3m |  |  |  |  | = | 12.29 | m^3
2. 管路工
[12 empty] | 2.1. 管接合及び敷設 |  | H200
|  | T1=0.28 |  | T2=0.1 |  | T3=0.22 |  | T4=0.05 |  | T5=0.1 | [8 empty] | = | 73.3 | m
|  | T6=0.45 |  | B1=1.61 |  | B2=1.34 |  | B3=1.06 |  | B4=0.93 |  | 2.2. 警告テープ |  | (B=100)
[19 empty] | = | 73.3 | m
3. 舗装工
| 管の諸元(WxHxN) |  |  |  | 0.2 |  | 0.2 |  | 1 |  |  | 3.1. アスファルト舗装 |  | T = 15 cm
| 管の諸元(TWxTH) |  |  |  | 0.24 |  | 0.24 | [6 empty] | 73.3 x 1.61m = 118.01m^2 |  |  |  |  | = | 1.18 | a
| 始点のマンホール減長 |  |  |  | 0 | [6 empty] | 3.2. 補助基層の舗設及び固め |  | T = 45 cm
| 終点のマンホール減長 |  |  |  | 0 | [8 empty] | (1.34+1.61) x 0.5 x 0.45 x 73.3m |  |  |  |  | = | 48.65 | m^3
| 延長 |  |  |  | 73.3 |  | 73.3 |  |  |  |  | 4. マンホール工
| 深さ |  |  |  | 1.5 |  | 1.42 |  |  |  |  | 4.1. マンホールの設置 |  | １号マンホール
| 下部幅 |  |  |  | 0.8 | [8 empty] | H = 1.5 m |  |  |  |  | = | 1
| スロープ |  |  |  | 0.3 | [6 empty] | 4.2. 単管の設置及び
| 表層 |  |  |  | 0.05 | [7 empty] | 管渠接合部敷設 | #VALUE! |  |  |  |  | = | 1
| 基層 |  |  |  | 0.1 | [6 empty] | 4.3. 水密試験
| 補助基層 |  |  |  | 0.45 | [8 empty] | 50 % |  |  |  |  | = | 0.5
| 上部幅 |  |  |  | 1.61
| 余裕幅 |  |  |  | 0.28
| 管下部の高さ |  |  |  | 0.1
| 管上部の高さ |  |  |  | 0.1
| 雑石の高さ |  |  |  | 0
| 雑石の上段幅 |  |  |  | 0.8
| 管基礎の高さ |  |  |  | 0.22
| 管基礎の上段幅 |  |  |  | 0.93
| 管周囲の高さ |  |  |  | 0.22
| 管周囲の上段幅 |  |  |  | 1.06
| 埋め戻しの高さ |  |  |  | 0.68
| 埋め戻しの上段幅 |  |  |  | 1.34
| 平均土被り |  |  |  | 1.16
管路番号 |  |  | S-77 | [6 empty] | 管路延長 | 47.2m | 新設 |  | 区間 |  | 0m ~ 47.2m
雨水 Type 2 - 3 - 1 - 6 | [8 empty] | 平均土被り=1.36M |  | L=47.2M | 工 種 |  | 算 出 根 拠 | [5 empty] | 数 量
H=1.75m,D250mm,人力,アスファルト
平均高(H) |  |  |  | = 平均土被り＋管径+T2 = 1.56M | [5 empty] | => 1.75 |  | 1. 土工
[12 empty] | 1.1. 掘削 |  | ( 1.81 + 0.85 ) x 0.5 x 1.6 x 47.2m
[19 empty] | = | 100.44 | m^3
[12 empty] | 1.2. 埋め戻し |  | 管の上段
[14 empty] | (1.54+1.15) x 0.5 x 0.65 x 47.2m |  |  |  |  | = | 41.26 | m^3
管の周囲
[14 empty] | ((1.15+1)x0.5x0.25 - (PI/4x0.29^2/2)) x 47.2m |  |  |  |  | = | 11.13 | m^3
[19 empty] | = | 52.39 | m^3
[12 empty] | 1.3. 小運搬 |  | (1) 現場 -> 土捨場 |  |  |  |  | = | 100.44 | m^3
[14 empty] | (2) 土捨場 -> 現場 |  |  |  |  | = | 52.39 | m^3
1.4. 舗装切断
[12 empty] | 1.4.1. ＡＳＰ切断 |  | 47.2m x 2列
[19 empty] | = | 94.4 | m
1.5. 舗装破粋
[12 empty] | 1.5.1. ＡＳＰ舗装破粋 |  | 表層 | 1.81 x 0.05 x 47.2m |  |  |  | = | 4.27 | m^3
[14 empty] | 基層 | 1.81 x 0.1 x 47.2m |  |  |  | = | 8.54 | m^3
[14 empty] | *廃棄物（アスファルト） |  |  |  |  | = | 12.81 | m^3
[12 empty] | 1.6. 管基礎 |  | 砂敷設
[14 empty] | ((0.85+1) x 0.5 x 0.25 - PI/4 x 0.29^2 / 2) x 47.2m |  |  |  |  | = | 9.36 | m^3
2. 管路工
[12 empty] | 2.1. 管接合及び敷設 |  | H250
|  | T1=0.28 |  | T2=0.1 |  | T3=0.25 |  | T4=0.05 |  | T5=0.1 | [8 empty] | = | 47.2 | m
|  | T6=0.45 |  | B1=1.81 |  | B2=1.54 |  | B3=1.15 |  | B4=1 |  | 2.2. 警告テープ |  | (B=100)
[19 empty] | = | 47.2 | m
3. 舗装工
| 管の諸元(WxHxN) |  |  |  | 0.25 |  | 0.25 |  | 1 |  |  | 3.1. アスファルト舗装 |  | T = 15 cm
| 管の諸元(TWxTH) |  |  |  | 0.29 |  | 0.29 | [6 empty] | 47.2 x 1.81m = 85.43m^2 |  |  |  |  | = | 0.85 | a
| 始点のマンホール減長 |  |  |  | 0 | [6 empty] | 3.2. 補助基層の舗設及び固め |  | T = 45 cm
| 終点のマンホール減長 |  |  |  | 0 | [8 empty] | (1.54+1.81) x 0.5 x 0.45 x 47.2m |  |  |  |  | = | 35.58 | m^3
| 延長 |  |  |  | 47.2 |  | 47.2 |  |  |  |  | 4. マンホール工
| 深さ |  |  |  | 1.75 |  | 1.56 |  |  |  |  | 4.1. マンホールの設置 |  | １号マンホール
| 下部幅 |  |  |  | 0.85 | [8 empty] | H = 1.75 m |  |  |  |  | = | 1
| スロープ |  |  |  | 0.3 | [6 empty] | 4.2. 単管の設置及び
| 表層 |  |  |  | 0.05 | [7 empty] | 管渠接合部敷設 | #VALUE! |  |  |  |  | = | 1
| 基層 |  |  |  | 0.1 | [8 empty] | #VALUE! |  |  |  |  | = | 1
| 補助基層 |  |  |  | 0.45 | [6 empty] | 4.3. 水密試験
| 上部幅 |  |  |  | 1.81 | [8 empty] | 50 % |  |  |  |  | = | 0.5
| 余裕幅 |  |  |  | 0.28
| 管下部の高さ |  |  |  | 0.1
| 管上部の高さ |  |  |  | 0.1
| 雑石の高さ |  |  |  | 0
| 雑石の上段幅 |  |  |  | 0.85
| 管基礎の高さ |  |  |  | 0.25
| 管基礎の上段幅 |  |  |  | 1
| 管周囲の高さ |  |  |  | 0.25
| 管周囲の上段幅 |  |  |  | 1.15
| 埋め戻しの高さ |  |  |  | 0.9
| 埋め戻しの上段幅 |  |  |  | 1.54
| 平均土被り |  |  |  | 1.36
管路番号 |  |  | S-76 | [6 empty] | 管路延長 | 55.5m | 新設 |  | 区間 |  | 0m ~ 55.5m
雨水 Type 2 - 4 - 1 - 6 | [8 empty] | 平均土被り=1.29M |  | L=55.5M | 工 種 |  | 算 出 根 拠 | [5 empty] | 数 量
H=1.75m,D300mm,人力,アスファルト
平均高(H) |  |  |  | = 平均土被り＋管径+T2 = 1.74M | [5 empty] | => 1.75 |  | 1. 土工
[12 empty] | 1.1. 掘削 |  | ( 1.86 + 0.9 ) x 0.5 x 1.6 x 55.5m
[19 empty] | = | 122.54 | m^3
[12 empty] | 1.2. 埋め戻し |  | 管の上段
[14 empty] | (1.59+1.24) x 0.5 x 0.59 x 55.5m |  |  |  |  | = | 46.33 | m^3
管の周囲
[14 empty] | ((1.24+1.07)x0.5x0.28 - (PI/4x0.36^2/2)) x 55.5m |  |  |  |  | = | 15.12 | m^3
[19 empty] | = | 61.45 | m^3
[12 empty] | 1.3. 小運搬 |  | (1) 現場 -> 土捨場 |  |  |  |  | = | 122.54 | m^3
[14 empty] | (2) 土捨場 -> 現場 |  |  |  |  | = | 61.45 | m^3
1.4. 舗装切断
[12 empty] | 1.4.1. ＡＳＰ切断 |  | 55.5m x 2列
[19 empty] | = | 111 | m
1.5. 舗装破粋
[12 empty] | 1.5.1. ＡＳＰ舗装破粋 |  | 表層 | 1.86 x 0.05 x 55.5m |  |  |  | = | 5.16 | m^3
[14 empty] | 基層 | 1.86 x 0.1 x 55.5m |  |  |  | = | 10.32 | m^3
[14 empty] | *廃棄物（アスファルト） |  |  |  |  | = | 15.48 | m^3
[12 empty] | 1.6. 管基礎 |  | 砂敷設
[14 empty] | ((0.9+1.07) x 0.5 x 0.28 - PI/4 x 0.36^2 / 2) x 55.5m |  |  |  |  | = | 12.48 | m^3
2. 管路工
[12 empty] | 2.1. 管接合及び敷設 |  | H300
|  | T1=0.27 |  | T2=0.1 |  | T3=0.28 |  | T4=0.05 |  | T5=0.1 | [8 empty] | = | 55.5 | m
|  | T6=0.45 |  | B1=1.86 |  | B2=1.59 |  | B3=1.24 |  | B4=1.07 |  | 2.2. 警告テープ |  | (B=100)
[19 empty] | = | 55.5 | m
3. 舗装工
| 管の諸元(WxHxN) |  |  |  | 0.3 |  | 0.3 |  | 1 |  |  | 3.1. アスファルト舗装 |  | T = 15 cm
| 管の諸元(TWxTH) |  |  |  | 0.36 |  | 0.36 | [6 empty] | 55.5 x 1.86m = 103.23m^2 |  |  |  |  | = | 1.03 | a
| 始点のマンホール減長 |  |  |  | 0 | [6 empty] | 3.2. 補助基層の舗設及び固め |  | T = 45 cm
| 終点のマンホール減長 |  |  |  | 0 | [8 empty] | (1.59+1.86) x 0.5 x 0.45 x 55.5m |  |  |  |  | = | 43.08 | m^3
| 延長 |  |  |  | 55.5 |  | 55.5 |  |  |  |  | 4. マンホール工
| 深さ |  |  |  | 1.75 |  | 1.74 |  |  |  |  | 4.1. マンホールの設置 |  | １号マンホール
| 下部幅 |  |  |  | 0.9 | [8 empty] | H = 1.75 m |  |  |  |  | = | 1
| スロープ |  |  |  | 0.3 | [6 empty] | 4.2. 単管の設置及び
| 表層 |  |  |  | 0.05 | [7 empty] | 管渠接合部敷設 | #VALUE! |  |  |  |  | = | 1
| 基層 |  |  |  | 0.1 | [8 empty] | #VALUE! |  |  |  |  | = | 1
| 補助基層 |  |  |  | 0.45 | [6 empty] | 4.3. 水密試験
| 上部幅 |  |  |  | 1.86 | [8 empty] | 50 % |  |  |  |  | = | 0.5
| 余裕幅 |  |  |  | 0.27
| 管下部の高さ |  |  |  | 0.1
| 管上部の高さ |  |  |  | 0.1
| 雑石の高さ |  |  |  | 0
| 雑石の上段幅 |  |  |  | 0.9
| 管基礎の高さ |  |  |  | 0.28
| 管基礎の上段幅 |  |  |  | 1.07
| 管周囲の高さ |  |  |  | 0.28
| 管周囲の上段幅 |  |  |  | 1.24
| 埋め戻しの高さ |  |  |  | 0.87
| 埋め戻しの上段幅 |  |  |  | 1.59
| 平均土被り |  |  |  | 1.29
管路番号 |  |  | S-75 | [6 empty] | 管路延長 | 30.9m | 新設 |  | 区間 |  | 0m ~ 30.9m
雨水 Type 2 - 4 - 1 - 6 | [8 empty] | 平均土被り=1.29M |  | L=30.9M | 工 種 |  | 算 出 根 拠 | [5 empty] | 数 量
H=1.75m,D300mm,人力,アスファルト
平均高(H) |  |  |  | = 平均土被り＋管径+T2 = 1.67M | [5 empty] | => 1.75 |  | 1. 土工
[12 empty] | 1.1. 掘削 |  | ( 1.86 + 0.9 ) x 0.5 x 1.6 x 30.9m
[19 empty] | = | 68.23 | m^3
[12 empty] | 1.2. 埋め戻し |  | 管の上段
[14 empty] | (1.59+1.24) x 0.5 x 0.59 x 30.9m |  |  |  |  | = | 25.8 | m^3
管の周囲
[14 empty] | ((1.24+1.07)x0.5x0.28 - (PI/4x0.36^2/2)) x 30.9m |  |  |  |  | = | 8.42 | m^3
[19 empty] | = | 34.22 | m^3
[12 empty] | 1.3. 小運搬 |  | (1) 現場 -> 土捨場 |  |  |  |  | = | 68.23 | m^3
[14 empty] | (2) 土捨場 -> 現場 |  |  |  |  | = | 34.22 | m^3
1.4. 舗装切断
[12 empty] | 1.4.1. ＡＳＰ切断 |  | 30.9m x 2列
[19 empty] | = | 61.8 | m
1.5. 舗装破粋
[12 empty] | 1.5.1. ＡＳＰ舗装破粋 |  | 表層 | 1.86 x 0.05 x 30.9m |  |  |  | = | 2.87 | m^3
[14 empty] | 基層 | 1.86 x 0.1 x 30.9m |  |  |  | = | 5.75 | m^3
[14 empty] | *廃棄物（アスファルト） |  |  |  |  | = | 8.62 | m^3
[12 empty] | 1.6. 管基礎 |  | 砂敷設
[14 empty] | ((0.9+1.07) x 0.5 x 0.28 - PI/4 x 0.36^2 / 2) x 30.9m |  |  |  |  | = | 6.95 | m^3
2. 管路工
[12 empty] | 2.1. 管接合及び敷設 |  | H300
|  | T1=0.27 |  | T2=0.1 |  | T3=0.28 |  | T4=0.05 |  | T5=0.1 | [8 empty] | = | 30.9 | m
|  | T6=0.45 |  | B1=1.86 |  | B2=1.59 |  | B3=1.24 |  | B4=1.07 |  | 2.2. 警告テープ |  | (B=100)
[19 empty] | = | 30.9 | m
3. 舗装工
| 管の諸元(WxHxN) |  |  |  | 0.3 |  | 0.3 |  | 1 |  |  | 3.1. アスファルト舗装 |  | T = 15 cm
| 管の諸元(TWxTH) |  |  |  | 0.36 |  | 0.36 | [6 empty] | 30.9 x 1.86m = 57.47m^2 |  |  |  |  | = | 0.57 | a
| 始点のマンホール減長 |  |  |  | 0 | [6 empty] | 3.2. 補助基層の舗設及び固め |  | T = 45 cm
| 終点のマンホール減長 |  |  |  | 0 | [8 empty] | (1.59+1.86) x 0.5 x 0.45 x 30.9m |  |  |  |  | = | 23.99 | m^3
| 延長 |  |  |  | 30.9 |  | 30.9 |  |  |  |  | 4. マンホール工
| 深さ |  |  |  | 1.75 |  | 1.67 |  |  |  |  | 4.1. マンホールの設置 |  | １号マンホール
| 下部幅 |  |  |  | 0.9 | [8 empty] | H = 1.75 m |  |  |  |  | = | 1
| スロープ |  |  |  | 0.3 | [6 empty] | 4.2. 単管の設置及び
| 表層 |  |  |  | 0.05 | [7 empty] | 管渠接合部敷設 | #VALUE! |  |  |  |  | = | 2
| 基層 |  |  |  | 0.1 | [6 empty] | 4.3. 水密試験
| 補助基層 |  |  |  | 0.45 | [8 empty] | 50 % |  |  |  |  | = | 0.5
| 上部幅 |  |  |  | 1.86
| 余裕幅 |  |  |  | 0.27
| 管下部の高さ |  |  |  | 0.1
| 管上部の高さ |  |  |  | 0.1
| 雑石の高さ |  |  |  | 0
| 雑石の上段幅 |  |  |  | 0.9
| 管基礎の高さ |  |  |  | 0.28
| 管基礎の上段幅 |  |  |  | 1.07
| 管周囲の高さ |  |  |  | 0.28
| 管周囲の上段幅 |  |  |  | 1.24
| 埋め戻しの高さ |  |  |  | 0.87
| 埋め戻しの上段幅 |  |  |  | 1.59
| 平均土被り |  |  |  | 1.29
管路番号 |  |  | S-74 | [6 empty] | 管路延長 | 59.5m | 新設 |  | 区間 |  | 0m ~ 59.5m
雨水 Type 3 - 4 - 1 - 6 | [8 empty] | 平均土被り=1.54M |  | L=59.5M | 工 種 |  | 算 出 根 拠 | [5 empty] | 数 量
H=2m,D300mm,人力,アスファルト
平均高(H) |  |  |  | = 平均土被り＋管径+T2 = 1.95M | [5 empty] | => 2 |  | 1. 土工
[12 empty] | 1.1. 掘削 |  | ( 2.01 + 0.9 ) x 0.5 x 1.85 x 59.5m
[19 empty] | = | 160.16 | m^3
[12 empty] | 1.2. 埋め戻し |  | 管の上段
[14 empty] | (1.74+1.24) x 0.5 x 0.84 x 59.5m |  |  |  |  | = | 74.47 | m^3
管の周囲
[14 empty] | ((1.24+1.07)x0.5x0.28 - (PI/4x0.36^2/2)) x 59.5m |  |  |  |  | = | 16.21 | m^3
[19 empty] | = | 90.68 | m^3
[12 empty] | 1.3. 小運搬 |  | (1) 現場 -> 土捨場 |  |  |  |  | = | 160.16 | m^3
[14 empty] | (2) 土捨場 -> 現場 |  |  |  |  | = | 90.68 | m^3
1.4. 舗装切断
[12 empty] | 1.4.1. ＡＳＰ切断 |  | 59.5m x 2列
[19 empty] | = | 119 | m
1.5. 舗装破粋
[12 empty] | 1.5.1. ＡＳＰ舗装破粋 |  | 表層 | 2.01 x 0.05 x 59.5m |  |  |  | = | 5.98 | m^3
[14 empty] | 基層 | 2.01 x 0.1 x 59.5m |  |  |  | = | 11.96 | m^3
[14 empty] | *廃棄物（アスファルト） |  |  |  |  | = | 17.94 | m^3
[12 empty] | 1.6. 管基礎 |  | 砂敷設
[14 empty] | ((0.9+1.07) x 0.5 x 0.28 - PI/4 x 0.36^2 / 2) x 59.5m |  |  |  |  | = | 13.38 | m^3
2. 管路工
[12 empty] | 2.1. 管接合及び敷設 |  | H300
|  | T1=0.27 |  | T2=0.1 |  | T3=0.28 |  | T4=0.05 |  | T5=0.1 | [8 empty] | = | 59.5 | m
|  | T6=0.45 |  | B1=2.01 |  | B2=1.74 |  | B3=1.24 |  | B4=1.07 |  | 2.2. 警告テープ |  | (B=100)
[19 empty] | = | 59.5 | m
3. 舗装工
| 管の諸元(WxHxN) |  |  |  | 0.3 |  | 0.3 |  | 1 |  |  | 3.1. アスファルト舗装 |  | T = 15 cm
| 管の諸元(TWxTH) |  |  |  | 0.36 |  | 0.36 | [6 empty] | 59.5 x 2.01m = 119.6m^2 |  |  |  |  | = | 1.2 | a
| 始点のマンホール減長 |  |  |  | 0 | [6 empty] | 3.2. 補助基層の舗設及び固め |  | T = 45 cm
| 終点のマンホール減長 |  |  |  | 0 | [8 empty] | (1.74+2.01) x 0.5 x 0.45 x 59.5m |  |  |  |  | = | 50.2 | m^3
| 延長 |  |  |  | 59.5 |  | 59.5 |  |  |  |  | 4. マンホール工
| 深さ |  |  |  | 2 |  | 1.95 |  |  |  |  | 4.1. マンホールの設置 |  | １号マンホール
| 下部幅 |  |  |  | 0.9 | [8 empty] | H = 2 m |  |  |  |  | = | 1
| スロープ |  |  |  | 0.3 | [6 empty] | 4.2. 単管の設置及び
| 表層 |  |  |  | 0.05 | [7 empty] | 管渠接合部敷設 | #VALUE! |  |  |  |  | = | 2
| 基層 |  |  |  | 0.1 | [6 empty] | 4.3. 水密試験
| 補助基層 |  |  |  | 0.45 | [8 empty] | 50 % |  |  |  |  | = | 0.5
| 上部幅 |  |  |  | 2.01
| 余裕幅 |  |  |  | 0.27
| 管下部の高さ |  |  |  | 0.1
| 管上部の高さ |  |  |  | 0.1
| 雑石の高さ |  |  |  | 0
| 雑石の上段幅 |  |  |  | 0.9
| 管基礎の高さ |  |  |  | 0.28
| 管基礎の上段幅 |  |  |  | 1.07
| 管周囲の高さ |  |  |  | 0.28
| 管周囲の上段幅 |  |  |  | 1.24
| 埋め戻しの高さ |  |  |  | 1.12
| 埋め戻しの上段幅 |  |  |  | 1.74
| 平均土被り |  |  |  | 1.54
管路番号 |  |  | S-73 | [6 empty] | 管路延長 | 58m | 新設 |  | 区間 |  | 0m ~ 58m
雨水 Type 3 - 5 - 1 - 6 | [8 empty] | 平均土被り=1.49M |  | L=58M | 工 種 |  | 算 出 根 拠 | [5 empty] | 数 量
H=2m,D350mm,人力,アスファルト
平均高(H) |  |  |  | = 平均土被り＋管径+T2 = 1.84M | [5 empty] | => 2 |  | 1. 土工
[12 empty] | 1.1. 掘削 |  | ( 2.06 + 0.95 ) x 0.5 x 1.85 x 58m
[19 empty] | = | 161.49 | m^3
[12 empty] | 1.2. 埋め戻し |  | 管の上段
[14 empty] | (1.79+1.33) x 0.5 x 0.78 x 58m |  |  |  |  | = | 70.57 | m^3
管の周囲
[14 empty] | ((1.33+1.14)x0.5x0.31 - (PI/4x0.41^2/2)) x 58m |  |  |  |  | = | 18.38 | m^3
[19 empty] | = | 88.95 | m^3
[12 empty] | 1.3. 小運搬 |  | (1) 現場 -> 土捨場 |  |  |  |  | = | 161.49 | m^3
[14 empty] | (2) 土捨場 -> 現場 |  |  |  |  | = | 88.95 | m^3
1.4. 舗装切断
[12 empty] | 1.4.1. ＡＳＰ切断 |  | 58m x 2列
[19 empty] | = | 116 | m
1.5. 舗装破粋
[12 empty] | 1.5.1. ＡＳＰ舗装破粋 |  | 表層 | 2.06 x 0.05 x 58m |  |  |  | = | 5.97 | m^3
[14 empty] | 基層 | 2.06 x 0.1 x 58m |  |  |  | = | 11.95 | m^3
[14 empty] | *廃棄物（アスファルト） |  |  |  |  | = | 17.92 | m^3
[12 empty] | 1.6. 管基礎 |  | 砂敷設
[14 empty] | ((0.95+1.14) x 0.5 x 0.31 - PI/4 x 0.41^2 / 2) x 58m |  |  |  |  | = | 14.96 | m^3
2. 管路工
[12 empty] | 2.1. 管接合及び敷設 |  | H350
|  | T1=0.27 |  | T2=0.1 |  | T3=0.31 |  | T4=0.05 |  | T5=0.1 | [8 empty] | = | 58 | m
|  | T6=0.45 |  | B1=2.06 |  | B2=1.79 |  | B3=1.33 |  | B4=1.14 |  | 2.2. 警告テープ |  | (B=100)
[19 empty] | = | 58 | m
3. 舗装工
| 管の諸元(WxHxN) |  |  |  | 0.35 |  | 0.35 |  | 1 |  |  | 3.1. アスファルト舗装 |  | T = 15 cm
| 管の諸元(TWxTH) |  |  |  | 0.41 |  | 0.41 | [6 empty] | 58 x 2.06m = 119.48m^2 |  |  |  |  | = | 1.19 | a
| 始点のマンホール減長 |  |  |  | 0 | [6 empty] | 3.2. 補助基層の舗設及び固め |  | T = 45 cm
| 終点のマンホール減長 |  |  |  | 0 | [8 empty] | (1.79+2.06) x 0.5 x 0.45 x 58m |  |  |  |  | = | 50.24 | m^3
| 延長 |  |  |  | 58 |  | 58 |  |  |  |  | 4. マンホール工
| 深さ |  |  |  | 2 |  | 1.84 |  |  |  |  | 4.1. マンホールの設置 |  | １号マンホール
| 下部幅 |  |  |  | 0.95 | [8 empty] | H = 2 m |  |  |  |  | = | 1
| スロープ |  |  |  | 0.3 | [6 empty] | 4.2. 単管の設置及び
| 表層 |  |  |  | 0.05 | [7 empty] | 管渠接合部敷設 | #VALUE! |  |  |  |  | = | 1
| 基層 |  |  |  | 0.1 | [8 empty] | #VALUE! |  |  |  |  | = | 1
| 補助基層 |  |  |  | 0.45 | [6 empty] | 4.3. 水密試験
| 上部幅 |  |  |  | 2.06 | [8 empty] | 50 % |  |  |  |  | = | 0.5
| 余裕幅 |  |  |  | 0.27
| 管下部の高さ |  |  |  | 0.1
| 管上部の高さ |  |  |  | 0.1
| 雑石の高さ |  |  |  | 0
| 雑石の上段幅 |  |  |  | 0.95
| 管基礎の高さ |  |  |  | 0.31
| 管基礎の上段幅 |  |  |  | 1.14
| 管周囲の高さ |  |  |  | 0.31
| 管周囲の上段幅 |  |  |  | 1.33
| 埋め戻しの高さ |  |  |  | 1.09
| 埋め戻しの上段幅 |  |  |  | 1.79
| 平均土被り |  |  |  | 1.49
管路番号 |  |  | S-72 | [6 empty] | 管路延長 | 57.5m | 新設 |  | 区間 |  | 0m ~ 57.5m
雨水 Type 3 - 7 - 1 - 6 | [8 empty] | 平均土被り=1.39M |  | L=57.5M | 工 種 |  | 算 出 根 拠 | [5 empty] | 数 量
H=2m,D450mm,人力,アスファルト
平均高(H) |  |  |  | = 平均土被り＋管径+T2 = 1.97M | [5 empty] | => 2 |  | 1. 土工
[12 empty] | 1.1. 掘削 |  | ( 2.21 + 1.1 ) x 0.5 x 1.85 x 57.5m
[19 empty] | = | 176.05 | m^3
[12 empty] | 1.2. 埋め戻し |  | 管の上段
[14 empty] | (1.94+1.54) x 0.5 x 0.68 x 57.5m |  |  |  |  | = | 68.03 | m^3
管の周囲
[14 empty] | ((1.54+1.32)x0.5x0.36 - (PI/4x0.51^2/2)) x 57.5m |  |  |  |  | = | 23.73 | m^3
[19 empty] | = | 91.76 | m^3
[12 empty] | 1.3. 小運搬 |  | (1) 現場 -> 土捨場 |  |  |  |  | = | 176.05 | m^3
[14 empty] | (2) 土捨場 -> 現場 |  |  |  |  | = | 91.76 | m^3
1.4. 舗装切断
[12 empty] | 1.4.1. ＡＳＰ切断 |  | 57.5m x 2列
[19 empty] | = | 115 | m
1.5. 舗装破粋
[12 empty] | 1.5.1. ＡＳＰ舗装破粋 |  | 表層 | 2.21 x 0.05 x 57.5m |  |  |  | = | 6.35 | m^3
[14 empty] | 基層 | 2.21 x 0.1 x 57.5m |  |  |  | = | 12.71 | m^3
[14 empty] | *廃棄物（アスファルト） |  |  |  |  | = | 19.06 | m^3
[12 empty] | 1.6. 管基礎 |  | 砂敷設
[14 empty] | ((1.1+1.32) x 0.5 x 0.36 - PI/4 x 0.51^2 / 2) x 57.5m |  |  |  |  | = | 19.17 | m^3
2. 管路工
[12 empty] | 2.1. 管接合及び敷設 |  | H450
|  | T1=0.3 |  | T2=0.1 |  | T3=0.36 |  | T4=0.05 |  | T5=0.1 | [8 empty] | = | 57.5 | m
|  | T6=0.45 |  | B1=2.21 |  | B2=1.94 |  | B3=1.54 |  | B4=1.32 |  | 2.2. 警告テープ |  | (B=100)
[19 empty] | = | 57.5 | m
3. 舗装工
| 管の諸元(WxHxN) |  |  |  | 0.45 |  | 0.45 |  | 1 |  |  | 3.1. アスファルト舗装 |  | T = 15 cm
| 管の諸元(TWxTH) |  |  |  | 0.51 |  | 0.51 | [6 empty] | 57.5 x 2.21m = 127.08m^2 |  |  |  |  | = | 1.27 | a
| 始点のマンホール減長 |  |  |  | 0 | [6 empty] | 3.2. 補助基層の舗設及び固め |  | T = 45 cm
| 終点のマンホール減長 |  |  |  | 0 | [8 empty] | (1.94+2.21) x 0.5 x 0.45 x 57.5m |  |  |  |  | = | 53.69 | m^3
| 延長 |  |  |  | 57.5 |  | 57.5 |  |  |  |  | 4. マンホール工
| 深さ |  |  |  | 2 |  | 1.97 |  |  |  |  | 4.1. マンホールの設置 |  | １号マンホール
| 下部幅 |  |  |  | 1.1 | [8 empty] | H = 2 m |  |  |  |  | = | 1
| スロープ |  |  |  | 0.3 | [6 empty] | 4.2. 単管の設置及び
| 表層 |  |  |  | 0.05 | [7 empty] | 管渠接合部敷設 | #VALUE! |  |  |  |  | = | 1
| 基層 |  |  |  | 0.1 | [8 empty] | #VALUE! |  |  |  |  | = | 1
| 補助基層 |  |  |  | 0.45 | [6 empty] | 4.3. 水密試験
| 上部幅 |  |  |  | 2.21 | [8 empty] | 50 % |  |  |  |  | = | 0.5
| 余裕幅 |  |  |  | 0.3
| 管下部の高さ |  |  |  | 0.1
| 管上部の高さ |  |  |  | 0.1
| 雑石の高さ |  |  |  | 0
| 雑石の上段幅 |  |  |  | 1.1
| 管基礎の高さ |  |  |  | 0.36
| 管基礎の上段幅 |  |  |  | 1.32
| 管周囲の高さ |  |  |  | 0.36
| 管周囲の上段幅 |  |  |  | 1.54
| 埋め戻しの高さ |  |  |  | 1.04
| 埋め戻しの上段幅 |  |  |  | 1.94
| 平均土被り |  |  |  | 1.39
管路番号 |  |  | S-71 | [6 empty] | 管路延長 | 47.7m | 新設 |  | 区間 |  | 0m ~ 47.7m
雨水 Type 3 - 7 - 1 - 6 | [8 empty] | 平均土被り=1.39M |  | L=47.7M | 工 種 |  | 算 出 根 拠 | [5 empty] | 数 量
H=2m,D450mm,人力,アスファルト
平均高(H) |  |  |  | = 平均土被り＋管径+T2 = 1.96M | [5 empty] | => 2 |  | 1. 土工
[12 empty] | 1.1. 掘削 |  | ( 2.21 + 1.1 ) x 0.5 x 1.85 x 47.7m
[19 empty] | = | 146.05 | m^3
[12 empty] | 1.2. 埋め戻し |  | 管の上段
[14 empty] | (1.94+1.54) x 0.5 x 0.68 x 47.7m |  |  |  |  | = | 56.44 | m^3
管の周囲
[14 empty] | ((1.54+1.32)x0.5x0.36 - (PI/4x0.51^2/2)) x 47.7m |  |  |  |  | = | 19.68 | m^3
[19 empty] | = | 76.12 | m^3
[12 empty] | 1.3. 小運搬 |  | (1) 現場 -> 土捨場 |  |  |  |  | = | 146.05 | m^3
[14 empty] | (2) 土捨場 -> 現場 |  |  |  |  | = | 76.12 | m^3
1.4. 舗装切断
[12 empty] | 1.4.1. ＡＳＰ切断 |  | 47.7m x 2列
[19 empty] | = | 95.4 | m
1.5. 舗装破粋
[12 empty] | 1.5.1. ＡＳＰ舗装破粋 |  | 表層 | 2.21 x 0.05 x 47.7m |  |  |  | = | 5.27 | m^3
[14 empty] | 基層 | 2.21 x 0.1 x 47.7m |  |  |  | = | 10.54 | m^3
[14 empty] | *廃棄物（アスファルト） |  |  |  |  | = | 15.81 | m^3
[12 empty] | 1.6. 管基礎 |  | 砂敷設
[14 empty] | ((1.1+1.32) x 0.5 x 0.36 - PI/4 x 0.51^2 / 2) x 47.7m |  |  |  |  | = | 15.91 | m^3
2. 管路工
[12 empty] | 2.1. 管接合及び敷設 |  | H450
|  | T1=0.3 |  | T2=0.1 |  | T3=0.36 |  | T4=0.05 |  | T5=0.1 | [8 empty] | = | 47.7 | m
|  | T6=0.45 |  | B1=2.21 |  | B2=1.94 |  | B3=1.54 |  | B4=1.32 |  | 2.2. 警告テープ |  | (B=100)
[19 empty] | = | 47.7 | m
3. 舗装工
| 管の諸元(WxHxN) |  |  |  | 0.45 |  | 0.45 |  | 1 |  |  | 3.1. アスファルト舗装 |  | T = 15 cm
| 管の諸元(TWxTH) |  |  |  | 0.51 |  | 0.51 | [6 empty] | 47.7 x 2.21m = 105.42m^2 |  |  |  |  | = | 1.05 | a
| 始点のマンホール減長 |  |  |  | 0 | [6 empty] | 3.2. 補助基層の舗設及び固め |  | T = 45 cm
| 終点のマンホール減長 |  |  |  | 0 | [8 empty] | (1.94+2.21) x 0.5 x 0.45 x 47.7m |  |  |  |  | = | 44.54 | m^3
| 延長 |  |  |  | 47.7 |  | 47.7 |  |  |  |  | 4. マンホール工
| 深さ |  |  |  | 2 |  | 1.96 |  |  |  |  | 4.1. マンホールの設置 |  | １号マンホール
| 下部幅 |  |  |  | 1.1 | [8 empty] | H = 2 m |  |  |  |  | = | 1
| スロープ |  |  |  | 0.3 | [6 empty] | 4.2. 単管の設置及び
| 表層 |  |  |  | 0.05 | [7 empty] | 管渠接合部敷設 | #VALUE! |  |  |  |  | = | 2
| 基層 |  |  |  | 0.1 | [6 empty] | 4.3. 水密試験
| 補助基層 |  |  |  | 0.45 | [8 empty] | 50 % |  |  |  |  | = | 0.5
| 上部幅 |  |  |  | 2.21
| 余裕幅 |  |  |  | 0.3
| 管下部の高さ |  |  |  | 0.1
| 管上部の高さ |  |  |  | 0.1
| 雑石の高さ |  |  |  | 0
| 雑石の上段幅 |  |  |  | 1.1
| 管基礎の高さ |  |  |  | 0.36
| 管基礎の上段幅 |  |  |  | 1.32
| 管周囲の高さ |  |  |  | 0.36
| 管周囲の上段幅 |  |  |  | 1.54
| 埋め戻しの高さ |  |  |  | 1.04
| 埋め戻しの上段幅 |  |  |  | 1.94
| 平均土被り |  |  |  | 1.39
管路番号 |  |  | S-50 | [6 empty] | 管路延長 | 29.2m | 新設 |  | 区間 |  | 0m ~ 29.2m
雨水 Type 9 - 11 - 1 - 6 | [8 empty] | 平均土被り=3.88M |  | L=29.2M | 工 種 |  | 算 出 根 拠 | [5 empty] | 数 量
H=5m,D800mm,人力,アスファルト
平均高(H) |  |  |  | = 平均土被り＋管径+T2 = 4.75M | [5 empty] | => 5 |  | 1. 土工
[12 empty] | 1.1. 掘削 |  | 1.8 x 4.85 x 29.2m
[19 empty] | = | 254.92 | m^3
[12 empty] | 1.2. 埋め戻し |  | 管の上段
[14 empty] | 1.8 x 3.18 x 29.2m |  |  |  |  | = | 167.14 | m^3
管の周囲
[14 empty] | 1.8x0.56 - (PI/4x0.92^2/2)) x 29.2m |  |  |  |  | = | 19.73 | m^3
[19 empty] | = | 186.87 | m^3
[12 empty] | 1.3. 小運搬 |  | (1) 現場 -> 土捨場 |  |  |  |  | = | 254.92 | m^3
[14 empty] | (2) 土捨場 -> 現場 |  |  |  |  | = | 186.87 | m^3
1.4. 舗装切断
[12 empty] | 1.4.1. ＡＳＰ切断 |  | 29.2m x 2列
[19 empty] | = | 58.4 | m
1.5. 舗装破粋
[12 empty] | 1.5.1. ＡＳＰ舗装破粋 |  | 表層 | 1.8 x 0.05 x 29.2m |  |  |  | = | 2.63 | m^3
[14 empty] | 基層 | 1.8 x 0.1 x 29.2m |  |  |  | = | 5.26 | m^3
[14 empty] | *廃棄物（アスファルト） |  |  |  |  | = | 7.89 | m^3
[12 empty] | 1.6. 管基礎 |  | 砂敷設
[14 empty] | (1.8 x 0.66 - PI/4 x 0.92^2 / 2) x 29.2m |  |  |  |  | = | 24.98 | m^3
2. 管路工
[12 empty] | 2.1. 管接合及び敷設 |  | H800
|  | T1=0.44 |  | T2=0.2 |  | T3=0.56 |  | T4=0.05 |  | T5=0.1 | [8 empty] | = | 29.2 | m
|  | T6=0.45 |  | B1=1.8 | [7 empty] | 2.2. 警告テープ |  | (B=100)
[19 empty] | = | 29.2 | m
3. 仮設工
| 管の諸元(WxHxN) |  |  |  | 0.8 |  | 0.8 |  | 1 |  |  | 3.1. 仮設設置 |  | 親杭横矢板
| 管の諸元(TWxTH) |  |  |  | 0.92 |  | 0.92 | [6 empty] | H = 5 m |  |  | B = 1.8 m |  | = | 29.2 | m
| 始点のマンホール減長 |  |  |  | 0 | [6 empty] | 4. 舗装工
| 終点のマンホール減長 |  |  |  | 0 | [6 empty] | 4.1. アスファルト舗装 |  | T = 15 cm
| 延長 |  |  |  | 29.2 |  | 29.2 | [6 empty] | 29.2 x 1.8m = 52.56m^2 |  |  |  |  | = | 0.53 | a
| 深さ |  |  |  | 5 |  | 4.75 |  |  |  |  | 4.2. 補助基層の舗設及び固め |  | T = 45 cm
| 下部幅 |  |  |  | 1.8 | [8 empty] | 1.8 x 0.45 x 29.2m |  |  |  |  | = | 23.65 | m^3
| スロープ |  |  |  | 0 | [6 empty] | 5. マンホール工
| 表層 |  |  |  | 0.05 | [6 empty] | 5.1. マンホールの設置 |  | 4号マンホール
| 基層 |  |  |  | 0.1 | [8 empty] | H = 5 m |  |  |  |  | = | 1
| 補助基層 |  |  |  | 0.45 | [6 empty] | 5.2. 単管の設置及び
| 上部幅 |  |  |  | 1.8 | [7 empty] | 管渠接合部敷設 | #VALUE! |  |  |  |  | = | 1
| 余裕幅 |  |  |  | 0.44 | [8 empty] | #VALUE! |  |  |  |  | = | 2
| 管下部の高さ |  |  |  | 0.2 | [8 empty] | #VALUE! |  |  |  | H 2.2 m | = | 1
| 管上部の高さ |  |  |  | 0.1 | [6 empty] | 5.3. 水密試験
| 雑石の高さ |  |  |  | 0 | [8 empty] | 50 % |  |  |  |  | = | 0.5
| 雑石の上段幅 |  |  |  | 1.8
| 管基礎の高さ |  |  |  | 0.66
| 管基礎の上段幅 |  |  |  | 1.8
| 管周囲の高さ |  |  |  | 0.56
| 管周囲の上段幅 |  |  |  | 1.8
| 埋め戻しの高さ |  |  |  | 3.74
| 埋め戻しの上段幅 |  |  |  | 1.8
| 平均土被り |  |  |  | 3.88

## 管路種類別土工集計
工種 | 規格 | 延長(m) | 掘削(m^3) | 埋め戻し(m^3) |  | 小運搬(m^3) |  | 舗装切断(m) |  |  | 舗装破粋(m^3) |  |  |  |  | 廃棄物(m^3) |  |  |  | 管基礎(m^3) |  |  | 備考
[11 empty] | Asp |  | コンクリート | 透水コンクリ-ト | 歩道ブロック
|  |  |  | 管の上段 | 管の周囲 | 現場->土捨場 | 土捨場->現場 | Asp | コンクリート | 透水コンクリ-ト | 表層 | 基層 |  |  |  | Asp | コンクリート | 透水コンクリ-ト | 歩道ブロック | 砂敷設 | コンクリート敷設 | 雑石敷設
雨水 Type 1 - 1 - 1 - 6 | H=1.50m,D150mm,人力,アスファルト | 154.45 | 240.83 | 88.03 | 26.53 | 240.83 | 114.56 | 308.9 | 0 | 0 | 12.04 | 24.1 | 0 | 0 | 0 | 36.14 | 0 | 0 | 0 | 22.83 | 0 | 0 | 人力掘削
雨水 Type 1 - 2 - 1 - 6 | H=1.50m,D200mm,人力,アスファルト | 159.6 | 259.63 | 88.1 | 31.33 | 259.63 | 119.43 | 319.2 | 0 | 0 | 12.85 | 25.69 | 0 | 0 | 0 | 38.54 | 0 | 0 | 0 | 26.76 | 0 | 0 | 人力掘削
雨水 Type 1 - 3 - 1 - 6 | H=1.50m,D250mm,人力,アスファルト | 72.1 | 122.16 | 36.62 | 17 | 122.16 | 53.62 | 144.2 | 0 | 0 | 5.98 | 11.97 | 0 | 0 | 0 | 17.95 | 0 | 0 | 0 | 14.29 | 0 | 0 | 人力掘削
雨水 Type 2 - 1 - 1 - 6 | H=1.75m,D150mm,人力,アスファルト | 272.5 | 536.29 | 248.32 | 46.84 | 536.29 | 295.16 | 545 | 0 | 0 | 23.3 | 46.59 | 0 | 0 | 0 | 69.89 | 0 | 0 | 0 | 40.29 | 0 | 0 | 人力掘削
雨水 Type 2 - 2 - 1 - 6 | H=1.75m,D200mm,人力,アスファルト | 95.8 | 196.2 | 86.72 | 18.8 | 196.2 | 105.52 | 191.6 | 0 | 0 | 8.43 | 16.86 | 0 | 0 | 0 | 25.29 | 0 | 0 | 0 | 16.06 | 0 | 0 | 人力掘削
雨水 Type 2 - 3 - 1 - 6 | H=1.75m,D250mm,人力,アスファルト | 135.6 | 288.56 | 118.54 | 31.97 | 288.56 | 150.51 | 271.2 | 0 | 0 | 12.27 | 24.54 | 0 | 0 | 0 | 36.81 | 0 | 0 | 0 | 26.88 | 0 | 0 | 人力掘削
雨水 Type 2 - 4 - 1 - 6 | H=1.75m,D300mm,人力,アスファルト | 86.4 | 190.77 | 72.13 | 23.54 | 190.77 | 95.67 | 172.8 | 0 | 0 | 8.03 | 16.07 | 0 | 0 | 0 | 24.1 | 0 | 0 | 0 | 19.43 | 0 | 0 | 人力掘削
雨水 Type 2 - 5 - 1 - 6 | H=1.75m,D350mm,人力,アスファルト | 86.7 | 198.37 | 70.33 | 26.01 | 198.37 | 96.34 | 173.4 | 0 | 0 | 8.28 | 16.56 | 0 | 0 | 0 | 24.84 | 0 | 0 | 0 | 21.32 | 0 | 0 | 人力掘削
雨水 Type 19 - 9 - 1 - 6 | H=10.00m,D600mm,人力,アスファルト | 43 | 762.39 | 654.03 | 26.56 | 762.39 | 680.59 | 86 | 0 | 0 | 3.87 | 7.74 | 0 | 0 | 0 | 11.61 | 0 | 0 | 0 | 30.43 | 0 | 0 | 鋼矢板
雨水 Type 3 - 1 - 1 - 6 | H=2.00m,D150mm,人力,アスファルト | 105.2 | 253.98 | 135.71 | 18.08 | 253.98 | 153.79 | 210.4 | 0 | 0 | 9.79 | 19.57 | 0 | 0 | 0 | 29.36 | 0 | 0 | 0 | 15.55 | 0 | 0 | 人力掘削
雨水 Type 3 - 2 - 1 - 6 | H=2.00m,D200mm,人力,アスファルト | 139.4 | 349.44 | 180.66 | 27.36 | 349.44 | 208.02 | 278.8 | 0 | 0 | 13.31 | 26.63 | 0 | 0 | 0 | 39.94 | 0 | 0 | 0 | 23.37 | 0 | 0 | 人力掘削
雨水 Type 3 - 4 - 1 - 6 | H=2.00m,D300mm,人力,アスファルト | 90.5 | 243.6 | 113.27 | 24.66 | 243.6 | 137.93 | 181 | 0 | 0 | 9.1 | 18.19 | 0 | 0 | 0 | 27.29 | 0 | 0 | 0 | 20.35 | 0 | 0 | 人力掘削
雨水 Type 3 - 5 - 1 - 6 | H=2.00m,D350mm,人力,アスファルト | 58 | 161.49 | 71.92 | 17.4 | 161.49 | 89.32 | 116 | 0 | 0 | 5.97 | 11.95 | 0 | 0 | 0 | 17.92 | 0 | 0 | 0 | 14.27 | 0 | 0 | 人力掘削
雨水 Type 3 - 7 - 1 - 6 | H=2.00m,D450mm,人力,アスファルト | 105.2 | 322.1 | 127.39 | 41.35 | 322.1 | 168.74 | 210.4 | 0 | 0 | 11.62 | 23.25 | 0 | 0 | 0 | 34.87 | 0 | 0 | 0 | 33.63 | 0 | 0 | 人力掘削
雨水 Type 4 - 1 - 1 - 6 | H=2.50m,D150mm,人力,アスファルト | 119.5 | 408.6 | 258.12 | 20.53 | 408.6 | 278.65 | 239 | 0 | 0 | 12.91 | 25.81 | 0 | 0 | 0 | 38.72 | 0 | 0 | 0 | 17.67 | 0 | 0 | 人力掘削
雨水 Type 4 - 2 - 1 - 6 | H=2.50m,D200mm,人力,アスファルト | 86.8 | 306.99 | 190.09 | 17.04 | 306.99 | 207.13 | 173.6 | 0 | 0 | 9.59 | 19.19 | 0 | 0 | 0 | 28.78 | 0 | 0 | 0 | 14.55 | 0 | 0 | 人力掘削
雨水 Type 4 - 3 - 1 - 6 | H=2.50m,D250mm,人力,アスファルト | 41.2 | 150.56 | 90.56 | 9.71 | 150.56 | 100.27 | 82.4 | 0 | 0 | 4.66 | 9.31 | 0 | 0 | 0 | 13.97 | 0 | 0 | 0 | 8.17 | 0 | 0 | 人力掘削
雨水 Type 4 - 4 - 1 - 6 | H=2.50m,D300mm,人力,アスファルト | 90.7 | 342.1 | 199.32 | 24.72 | 342.1 | 224.04 | 181.4 | 0 | 0 | 10.47 | 20.95 | 0 | 0 | 0 | 31.42 | 0 | 0 | 0 | 20.4 | 0 | 0 | 人力掘削
雨水 Type 4 - 6 - 1 - 6 | H=2.50m,D400mm,人力,アスファルト | 75 | 309.32 | 169.26 | 27.18 | 309.32 | 196.44 | 150 | 0 | 0 | 9.22 | 18.45 | 0 | 0 | 0 | 27.67 | 0 | 0 | 0 | 22.23 | 0 | 0 | 人力掘削
雨水 Type 4 - 10 - 1 - 6 | H=2.50m,D700mm,人力,アスファルト | 75 | 379.82 | 148.86 | 53.53 | 379.82 | 202.39 | 150 | 0 | 0 | 10.73 | 21.45 | 0 | 0 | 0 | 32.18 | 0 | 0 | 0 | 47.77 | 0 | 0 | 人力掘削
雨水 Type 5 - 1 - 1 - 6 | H=3.00m,D150mm,人力,アスファルト | 47 | 160.74 | 112.8 | 10.61 | 160.74 | 123.41 | 94 | 0 | 0 | 2.82 | 5.64 | 0 | 0 | 0 | 8.46 | 0 | 0 | 0 | 10.61 | 0 | 0 | 簡易土留め
雨水 Type 5 - 2 - 1 - 6 | H=3.00m,D200mm,人力,アスファルト | 234.1 | 800.62 | 550.6 | 56.5 | 800.62 | 607.1 | 468.2 | 0 | 0 | 14.04 | 28.09 | 0 | 0 | 0 | 42.13 | 0 | 0 | 0 | 56.5 | 0 | 0 | 簡易土留め
雨水 Type 5 - 10 - 1 - 6 | H=3.00m,D700mm,人力,アスファルト | 51.2 | 218.88 | 103.68 | 25.53 | 218.88 | 129.21 | 102.4 | 0 | 0 | 3.84 | 7.68 | 0 | 0 | 0 | 11.52 | 0 | 0 | 0 | 29.37 | 0 | 0 | 簡易土留め
雨水 Type 6 - 1 - 1 - 6 | H=3.50m,D150mm,人力,アスファルト | 95.5 | 383.91 | 286.5 | 21.57 | 383.91 | 308.07 | 191 | 0 | 0 | 5.73 | 11.46 | 0 | 0 | 0 | 17.19 | 0 | 0 | 0 | 21.57 | 0 | 0 | 簡易土留め
雨水 Type 6 - 2 - 1 - 6 | H=3.50m,D200mm,人力,アスファルト | 114.5 | 460.29 | 338 | 27.64 | 460.29 | 365.64 | 229 | 0 | 0 | 6.87 | 13.74 | 0 | 0 | 0 | 20.61 | 0 | 0 | 0 | 27.64 | 0 | 0 | 簡易土留め
雨水 Type 6 - 3 - 1 - 6 | H=3.50m,D250mm,人力,アスファルト | 30.2 | 121.4 | 86.98 | 8.06 | 121.4 | 95.04 | 60.4 | 0 | 0 | 1.81 | 3.62 | 0 | 0 | 0 | 5.43 | 0 | 0 | 0 | 8.06 | 0 | 0 | 簡易土留め
雨水 Type 6 - 10 - 1 - 6 | H=3.50m,D700mm,人力,アスファルト | 105.4 | 529.63 | 292.49 | 52.56 | 529.63 | 345.05 | 210.8 | 0 | 0 | 7.91 | 15.81 | 0 | 0 | 0 | 23.72 | 0 | 0 | 0 | 60.46 | 0 | 0 | 簡易土留め
雨水 Type 7 - 2 - 1 - 6 | H=4.00m,D200mm,人力,アスファルト | 50.1 | 231.46 | 177.96 | 12.09 | 231.46 | 190.05 | 100.2 | 0 | 0 | 3.01 | 6.01 | 0 | 0 | 0 | 9.02 | 0 | 0 | 0 | 12.09 | 0 | 0 | 簡易土留め
雨水 Type 7 - 3 - 1 - 6 | H=4.00m,D250mm,人力,アスファルト | 48.1 | 222.22 | 167.39 | 12.84 | 222.22 | 180.23 | 96.2 | 0 | 0 | 2.89 | 5.77 | 0 | 0 | 0 | 8.66 | 0 | 0 | 0 | 12.84 | 0 | 0 | 簡易土留め
雨水 Type 7 - 10 - 1 - 6 | H=4.00m,D700mm,人力,アスファルト | 53 | 306.08 | 186.83 | 26.43 | 306.08 | 213.26 | 106 | 0 | 0 | 3.98 | 7.95 | 0 | 0 | 0 | 11.93 | 0 | 0 | 0 | 30.4 | 0 | 0 | 簡易土留め
雨水 Type 8 - 2 - 1 - 6 | H=4.50m,D200mm,人力,アスファルト | 84.6 | 441.61 | 351.26 | 20.42 | 441.61 | 371.68 | 169.2 | 0 | 0 | 5.08 | 10.15 | 0 | 0 | 0 | 15.23 | 0 | 0 | 0 | 20.42 | 0 | 0 | 簡易土留め
雨水 Type 8 - 11 - 1 - 6 | H=4.50m,D800mm,人力,アスファルト | 53 | 345.83 | 213.06 | 26.9 | 345.83 | 239.96 | 106 | 0 | 0 | 3.98 | 7.95 | 0 | 0 | 0 | 11.93 | 0 | 0 | 0 | 34.85 | 0 | 0 | 簡易土留め
雨水 Type 9 - 11 - 1 - 6 | H=5.00m,D800mm,人力,アスファルト | 29.2 | 254.92 | 167.14 | 19.73 | 254.92 | 186.87 | 58.4 | 0 | 0 | 2.63 | 5.26 | 0 | 0 | 0 | 7.89 | 0 | 0 | 0 | 24.98 | 0 | 0 | 親杭横矢板
雨水 Type 10 - 2 - 1 - 6 | H=5.50m,D200mm,人力,アスファルト | 64.4 | 620.17 | 517 | 24.05 | 620.17 | 541.05 | 128.8 | 0 | 0 | 5.8 | 11.59 | 0 | 0 | 0 | 17.39 | 0 | 0 | 0 | 24.05 | 0 | 0 | 親杭横矢板
雨水 Type 11 - 6 - 1 - 6 | H=6.00m,D400mm,人力,アスファルト | 131.6 | 1385.74 | 1122.81 | 67.23 | 1385.74 | 1190.04 | 263.2 | 0 | 0 | 11.84 | 23.68 | 0 | 0 | 0 | 35.52 | 0 | 0 | 0 | 67.23 | 0 | 0 | 親杭横矢板
雨水 Type 12 - 6 - 1 - 6 | H=6.50m,D400mm,人力,アスファルト | 6.3 | 72.01 | 59.42 | 3.22 | 72.01 | 62.64 | 12.6 | 0 | 0 | 0.57 | 1.13 | 0 | 0 | 0 | 1.7 | 0 | 0 | 0 | 3.22 | 0 | 0 | 鋼矢板
雨水 Type 14 - 6 - 1 - 6 | H=7.50m,D400mm,人力,アスファルト | 56.8 | 751.46 | 637.98 | 29.02 | 751.46 | 667 | 113.6 | 0 | 0 | 5.11 | 10.22 | 0 | 0 | 0 | 15.33 | 0 | 0 | 0 | 29.02 | 0 | 0 | 鋼矢板
雨水 Type 15 - 9 - 1 - 6 | H=8.00m,D600mm,人力,アスファルト | 119 | 1681.47 | 1381.59 | 73.5 | 1681.47 | 1455.09 | 238 | 0 | 0 | 10.71 | 21.42 | 0 | 0 | 0 | 32.13 | 0 | 0 | 0 | 84.21 | 0 | 0 | 鋼矢板
雨水 Type 16 - 9 - 1 - 6 | H=8.50m,D600mm,人力,アスファルト | 131 | 1968.93 | 1638.81 | 80.9 | 1968.93 | 1719.71 | 262 | 0 | 0 | 11.79 | 23.58 | 0 | 0 | 0 | 35.37 | 0 | 0 | 0 | 92.7 | 0 | 0 | 鋼矢板
雨水 Type 18 - 9 - 1 - 6 | H=9.50m,D600mm,人力,アスファルト | 65.6 | 1104.05 | 938.74 | 40.51 | 1104.05 | 979.25 | 131.2 | 0 | 0 | 5.9 | 11.81 | 0 | 0 | 0 | 17.71 | 0 | 0 | 0 | 46.42 | 0 | 0 | 鋼矢板
合計 |  | 3663.25 | 18084.62 | 12479.02 | 1169.45 | 18084.62 | 13648.47 | 7326.5 | 0 | 0 | 318.73 | 637.43 | 0 | 0 | 0 | 956.16 | 0 | 0 | 0 | 1152.89 | 0 | 0

## 管路別土工集計
管路番号 | 規格 | 延長(m) | 掘削(m^3) | 埋め戻し(m^3) |  | 小運搬(m^3) |  | 舗装切断(m) |  |  | 舗装破粋(m^3) |  |  |  |  | 廃棄物(m^3) |  |  |  | 管基礎(m^3) |  |  | 備考
[11 empty] | Asp |  | コンクリート | 透水コンクリ-ト | 歩道ブロック
|  |  |  | 管の上段 | 管の周囲 | 現場->土捨場 | 土捨場->現場 | Asp | コンクリート | 透水コンクリ-ト | 表層 | 基層 |  |  |  | Asp | コンクリート | 透水コンクリ-ト | 歩道ブロック | 砂敷設 | コンクリート敷設 | 雑石敷設
S-21 | D0 | 49.5 | 97.42 | 45.11 | 8.51 | 97.42 | 53.62 | 99 | 0 | 0 | 4.23 | 8.46 | 0 | 0 | 0 | 12.69 | 0 | 0 | 0 | 7.32 | 0 | 0 | 人力掘削
S-20 | D0 | 57.3 | 112.77 | 52.21 | 9.85 | 112.77 | 62.06 | 114.6 | 0 | 0 | 4.9 | 9.8 | 0 | 0 | 0 | 14.7 | 0 | 0 | 0 | 8.47 | 0 | 0 | 人力掘削
S-19 | D0 | 25 | 49.2 | 22.78 | 4.3 | 49.2 | 27.08 | 50 | 0 | 0 | 2.14 | 4.28 | 0 | 0 | 0 | 6.42 | 0 | 0 | 0 | 3.7 | 0 | 0 | 人力掘削
S-19-1 | D0 | 12.5 | 30.18 | 16.13 | 2.15 | 30.18 | 18.28 | 25 | 0 | 0 | 1.16 | 2.33 | 0 | 0 | 0 | 3.49 | 0 | 0 | 0 | 1.85 | 0 | 0 | 人力掘削
S-18 | D0 | 40.6 | 79.9 | 37 | 6.98 | 79.9 | 43.98 | 81.2 | 0 | 0 | 3.47 | 6.94 | 0 | 0 | 0 | 10.41 | 0 | 0 | 0 | 6 | 0 | 0 | 人力掘削
S-17 | D0 | 47.5 | 97.28 | 43 | 9.32 | 97.28 | 52.32 | 95 | 0 | 0 | 4.18 | 8.36 | 0 | 0 | 0 | 12.54 | 0 | 0 | 0 | 7.96 | 0 | 0 | 人力掘削
S-16 | D0 | 46.4 | 116.31 | 60.13 | 9.11 | 116.31 | 69.24 | 92.8 | 0 | 0 | 4.43 | 8.86 | 0 | 0 | 0 | 13.29 | 0 | 0 | 0 | 7.78 | 0 | 0 | 人力掘削
S-15 | D0 | 50.5 | 172.71 | 118.78 | 12.19 | 172.71 | 130.97 | 101 | 0 | 0 | 3.03 | 6.06 | 0 | 0 | 0 | 9.09 | 0 | 0 | 0 | 12.19 | 0 | 0 | 簡易土留め
S-14 | D0 | 47.7 | 163.13 | 112.19 | 11.51 | 163.13 | 123.7 | 95.4 | 0 | 0 | 2.86 | 5.72 | 0 | 0 | 0 | 8.58 | 0 | 0 | 0 | 11.51 | 0 | 0 | 簡易土留め
S-13 | D0 | 31 | 106.02 | 72.91 | 7.48 | 106.02 | 80.39 | 62 | 0 | 0 | 1.86 | 3.72 | 0 | 0 | 0 | 5.58 | 0 | 0 | 0 | 7.48 | 0 | 0 | 簡易土留め
S-31 | D0 | 58.5 | 115.13 | 53.31 | 10.05 | 115.13 | 63.36 | 117 | 0 | 0 | 5 | 10 | 0 | 0 | 0 | 15 | 0 | 0 | 0 | 8.65 | 0 | 0 | 人力掘削
S-30 | D0 | 24.6 | 84.11 | 53.14 | 4.23 | 84.11 | 57.37 | 49.2 | 0 | 0 | 2.66 | 5.31 | 0 | 0 | 0 | 7.97 | 0 | 0 | 0 | 3.64 | 0 | 0 | 人力掘削
S-29 | D0 | 59.5 | 203.45 | 128.52 | 10.22 | 203.45 | 138.74 | 119 | 0 | 0 | 6.43 | 12.85 | 0 | 0 | 0 | 19.28 | 0 | 0 | 0 | 8.8 | 0 | 0 | 人力掘削
S-28 | D0 | 46 | 162.69 | 100.74 | 9.03 | 162.69 | 109.77 | 92 | 0 | 0 | 5.08 | 10.17 | 0 | 0 | 0 | 15.25 | 0 | 0 | 0 | 7.71 | 0 | 0 | 人力掘削
S-27 | D0 | 40.8 | 144.3 | 89.35 | 8.01 | 144.3 | 97.36 | 81.6 | 0 | 0 | 4.51 | 9.02 | 0 | 0 | 0 | 13.53 | 0 | 0 | 0 | 6.84 | 0 | 0 | 人力掘削
S-26 | D0 | 45.4 | 155.27 | 106.78 | 10.96 | 155.27 | 117.74 | 90.8 | 0 | 0 | 2.72 | 5.45 | 0 | 0 | 0 | 8.17 | 0 | 0 | 0 | 10.96 | 0 | 0 | 簡易土留め
S-25 | D0 | 50.1 | 231.46 | 177.96 | 12.09 | 231.46 | 190.05 | 100.2 | 0 | 0 | 3.01 | 6.01 | 0 | 0 | 0 | 9.02 | 0 | 0 | 0 | 12.09 | 0 | 0 | 簡易土留め
S-24 | D0 | 47.6 | 248.47 | 197.64 | 11.49 | 248.47 | 209.13 | 95.2 | 0 | 0 | 2.86 | 5.71 | 0 | 0 | 0 | 8.57 | 0 | 0 | 0 | 11.49 | 0 | 0 | 簡易土留め
S-23 | D0 | 30.4 | 158.69 | 126.22 | 7.34 | 158.69 | 133.56 | 60.8 | 0 | 0 | 1.82 | 3.65 | 0 | 0 | 0 | 5.47 | 0 | 0 | 0 | 7.34 | 0 | 0 | 簡易土留め
S-37 | D0 | 33.9 | 52.86 | 19.32 | 5.82 | 52.86 | 25.14 | 67.8 | 0 | 0 | 2.64 | 5.29 | 0 | 0 | 0 | 7.93 | 0 | 0 | 0 | 5.01 | 0 | 0 | 人力掘削
S-36 | D0 | 30.3 | 47.25 | 17.27 | 5.21 | 47.25 | 22.48 | 60.6 | 0 | 0 | 2.36 | 4.73 | 0 | 0 | 0 | 7.09 | 0 | 0 | 0 | 4.48 | 0 | 0 | 人力掘削
S-35 | D0 | 47.7 | 115.16 | 61.53 | 8.2 | 115.16 | 69.73 | 95.4 | 0 | 0 | 4.44 | 8.87 | 0 | 0 | 0 | 13.31 | 0 | 0 | 0 | 7.05 | 0 | 0 | 人力掘削
S-34 | D0 | 47 | 160.74 | 112.8 | 10.61 | 160.74 | 123.41 | 94 | 0 | 0 | 2.82 | 5.64 | 0 | 0 | 0 | 8.46 | 0 | 0 | 0 | 10.61 | 0 | 0 | 簡易土留め
S-42 | D0 | 41.6 | 81.87 | 37.91 | 7.15 | 81.87 | 45.06 | 83.2 | 0 | 0 | 3.56 | 7.11 | 0 | 0 | 0 | 10.67 | 0 | 0 | 0 | 6.15 | 0 | 0 | 人力掘削
S-41 | D0 | 39.65 | 61.82 | 22.6 | 6.81 | 61.82 | 29.41 | 79.3 | 0 | 0 | 3.09 | 6.19 | 0 | 0 | 0 | 9.28 | 0 | 0 | 0 | 5.86 | 0 | 0 | 人力掘削
S-40 | D0 | 50.6 | 78.9 | 28.84 | 8.69 | 78.9 | 37.53 | 101.2 | 0 | 0 | 3.95 | 7.89 | 0 | 0 | 0 | 11.84 | 0 | 0 | 0 | 7.48 | 0 | 0 | 人力掘削
S-39 | D0 | 48.3 | 98.92 | 43.72 | 9.48 | 98.92 | 53.2 | 96.6 | 0 | 0 | 4.25 | 8.5 | 0 | 0 | 0 | 12.75 | 0 | 0 | 0 | 8.1 | 0 | 0 | 人力掘削
S-38 | D0 | 29.4 | 73.7 | 38.1 | 5.77 | 73.7 | 43.87 | 58.8 | 0 | 0 | 2.81 | 5.62 | 0 | 0 | 0 | 8.43 | 0 | 0 | 0 | 4.93 | 0 | 0 | 人力掘削
S-33 | D0 | 64.1 | 257.68 | 189.22 | 15.47 | 257.68 | 204.69 | 128.2 | 0 | 0 | 3.85 | 7.69 | 0 | 0 | 0 | 11.54 | 0 | 0 | 0 | 15.47 | 0 | 0 | 簡易土留め
S-32 | D0 | 59.5 | 203.49 | 139.94 | 14.36 | 203.49 | 154.3 | 119 | 0 | 0 | 3.57 | 7.14 | 0 | 0 | 0 | 10.71 | 0 | 0 | 0 | 14.36 | 0 | 0 | 簡易土留め
S-22 | D0 | 6.6 | 34.45 | 27.4 | 1.59 | 34.45 | 28.99 | 13.2 | 0 | 0 | 0.4 | 0.79 | 0 | 0 | 0 | 1.19 | 0 | 0 | 0 | 1.59 | 0 | 0 | 簡易土留め
S-12 | D0 | 64.4 | 620.17 | 517 | 24.05 | 620.17 | 541.05 | 128.8 | 0 | 0 | 5.8 | 11.59 | 0 | 0 | 0 | 17.39 | 0 | 0 | 0 | 24.05 | 0 | 0 | 親杭横矢板
S-11 | D0 | 62.8 | 661.28 | 535.81 | 32.08 | 661.28 | 567.89 | 125.6 | 0 | 0 | 5.65 | 11.3 | 0 | 0 | 0 | 16.95 | 0 | 0 | 0 | 32.08 | 0 | 0 | 親杭横矢板
S-10 | D0 | 68.8 | 724.46 | 587 | 35.15 | 724.46 | 622.15 | 137.6 | 0 | 0 | 6.19 | 12.38 | 0 | 0 | 0 | 18.57 | 0 | 0 | 0 | 35.15 | 0 | 0 | 親杭横矢板
S-9 | D0 | 6.3 | 72.01 | 59.42 | 3.22 | 72.01 | 62.64 | 12.6 | 0 | 0 | 0.57 | 1.13 | 0 | 0 | 0 | 1.7 | 0 | 0 | 0 | 3.22 | 0 | 0 | 鋼矢板
S-49 | D0 | 45 | 108.64 | 58.05 | 7.73 | 108.64 | 65.78 | 90 | 0 | 0 | 4.19 | 8.37 | 0 | 0 | 0 | 12.56 | 0 | 0 | 0 | 6.65 | 0 | 0 | 人力掘削
S-48 | D0 | 35.4 | 121.04 | 76.46 | 6.08 | 121.04 | 82.54 | 70.8 | 0 | 0 | 3.82 | 7.65 | 0 | 0 | 0 | 11.47 | 0 | 0 | 0 | 5.23 | 0 | 0 | 人力掘削
S-47 | D0 | 41 | 164.82 | 123 | 9.26 | 164.82 | 132.26 | 82 | 0 | 0 | 2.46 | 4.92 | 0 | 0 | 0 | 7.38 | 0 | 0 | 0 | 9.26 | 0 | 0 | 簡易土留め
S-46 | D0 | 54.5 | 219.09 | 163.5 | 12.31 | 219.09 | 175.81 | 109 | 0 | 0 | 3.27 | 6.54 | 0 | 0 | 0 | 9.81 | 0 | 0 | 0 | 12.31 | 0 | 0 | 簡易土留め
S-45 | D0 | 50.4 | 202.61 | 148.78 | 12.17 | 202.61 | 160.95 | 100.8 | 0 | 0 | 3.02 | 6.05 | 0 | 0 | 0 | 9.07 | 0 | 0 | 0 | 12.17 | 0 | 0 | 簡易土留め
S-44 | D0 | 48.1 | 222.22 | 167.39 | 12.84 | 222.22 | 180.23 | 96.2 | 0 | 0 | 2.89 | 5.77 | 0 | 0 | 0 | 8.66 | 0 | 0 | 0 | 12.84 | 0 | 0 | 簡易土留め
S-43 | D0 | 30.2 | 121.4 | 86.98 | 8.06 | 121.4 | 95.04 | 60.4 | 0 | 0 | 1.81 | 3.62 | 0 | 0 | 0 | 5.43 | 0 | 0 | 0 | 8.06 | 0 | 0 | 簡易土留め
S-8 | D0 | 56.8 | 751.46 | 637.98 | 29.02 | 751.46 | 667 | 113.6 | 0 | 0 | 5.11 | 10.22 | 0 | 0 | 0 | 15.33 | 0 | 0 | 0 | 29.02 | 0 | 0 | 鋼矢板
S-7 | D0 | 51 | 720.63 | 592.11 | 31.5 | 720.63 | 623.61 | 102 | 0 | 0 | 4.59 | 9.18 | 0 | 0 | 0 | 13.77 | 0 | 0 | 0 | 36.09 | 0 | 0 | 鋼矢板
S-6 | D0 | 68 | 960.84 | 789.48 | 42 | 960.84 | 831.48 | 136 | 0 | 0 | 6.12 | 12.24 | 0 | 0 | 0 | 18.36 | 0 | 0 | 0 | 48.12 | 0 | 0 | 鋼矢板
S-5 | D0 | 22 | 330.66 | 275.22 | 13.59 | 330.66 | 288.81 | 44 | 0 | 0 | 1.98 | 3.96 | 0 | 0 | 0 | 5.94 | 0 | 0 | 0 | 15.57 | 0 | 0 | 鋼矢板
S-4 | D0 | 61.7 | 927.35 | 771.87 | 38.1 | 927.35 | 809.97 | 123.4 | 0 | 0 | 5.55 | 11.11 | 0 | 0 | 0 | 16.66 | 0 | 0 | 0 | 43.66 | 0 | 0 | 鋼矢板
S-3 | D0 | 47.3 | 710.92 | 591.72 | 29.21 | 710.92 | 620.93 | 94.6 | 0 | 0 | 4.26 | 8.51 | 0 | 0 | 0 | 12.77 | 0 | 0 | 0 | 33.47 | 0 | 0 | 鋼矢板
S-2 | D0 | 65.6 | 1104.05 | 938.74 | 40.51 | 1104.05 | 979.25 | 131.2 | 0 | 0 | 5.9 | 11.81 | 0 | 0 | 0 | 17.71 | 0 | 0 | 0 | 46.42 | 0 | 0 | 鋼矢板
S-1 | D0 | 43 | 762.39 | 654.03 | 26.56 | 762.39 | 680.59 | 86 | 0 | 0 | 3.87 | 7.74 | 0 | 0 | 0 | 11.61 | 0 | 0 | 0 | 30.43 | 0 | 0 | 鋼矢板
S-62 | D0 | 44.8 | 72.88 | 24.73 | 8.79 | 72.88 | 33.52 | 89.6 | 0 | 0 | 3.61 | 7.21 | 0 | 0 | 0 | 10.82 | 0 | 0 | 0 | 7.51 | 0 | 0 | 人力掘削
S-61 | D0 | 41.5 | 67.51 | 22.91 | 8.15 | 67.51 | 31.06 | 83 | 0 | 0 | 3.34 | 6.68 | 0 | 0 | 0 | 10.02 | 0 | 0 | 0 | 6.96 | 0 | 0 | 人力掘削
S-60 | D0 | 42.7 | 90.87 | 37.33 | 10.07 | 90.87 | 47.4 | 85.4 | 0 | 0 | 3.86 | 7.73 | 0 | 0 | 0 | 11.59 | 0 | 0 | 0 | 8.46 | 0 | 0 | 人力掘削
S-59 | D0 | 39.2 | 89.69 | 31.8 | 11.76 | 89.69 | 43.56 | 78.4 | 0 | 0 | 3.74 | 7.49 | 0 | 0 | 0 | 11.23 | 0 | 0 | 0 | 9.64 | 0 | 0 | 人力掘削
S-58 | D0 | 47.5 | 108.68 | 38.53 | 14.25 | 108.68 | 52.78 | 95 | 0 | 0 | 4.54 | 9.07 | 0 | 0 | 0 | 13.61 | 0 | 0 | 0 | 11.68 | 0 | 0 | 人力掘削
S-57 | D0 | 75 | 309.32 | 169.26 | 27.18 | 309.32 | 196.44 | 150 | 0 | 0 | 9.22 | 18.45 | 0 | 0 | 0 | 27.67 | 0 | 0 | 0 | 22.23 | 0 | 0 | 人力掘削
S-56 | D0 | 75 | 379.82 | 148.86 | 53.53 | 379.82 | 202.39 | 150 | 0 | 0 | 10.73 | 21.45 | 0 | 0 | 0 | 32.18 | 0 | 0 | 0 | 47.77 | 0 | 0 | 人力掘削
S-67 | D0 | 63.6 | 159.43 | 82.43 | 12.48 | 159.43 | 94.91 | 127.2 | 0 | 0 | 6.07 | 12.15 | 0 | 0 | 0 | 18.22 | 0 | 0 | 0 | 10.66 | 0 | 0 | 人力掘削
S-66 | D0 | 41.2 | 150.56 | 90.56 | 9.71 | 150.56 | 100.27 | 82.4 | 0 | 0 | 4.66 | 9.31 | 0 | 0 | 0 | 13.97 | 0 | 0 | 0 | 8.17 | 0 | 0 | 人力掘削
S-65 | D0 | 46.7 | 176.14 | 102.63 | 12.73 | 176.14 | 115.36 | 93.4 | 0 | 0 | 5.39 | 10.79 | 0 | 0 | 0 | 16.18 | 0 | 0 | 0 | 10.5 | 0 | 0 | 人力掘削
S-64 | D0 | 44 | 165.96 | 96.69 | 11.99 | 165.96 | 108.68 | 88 | 0 | 0 | 5.08 | 10.16 | 0 | 0 | 0 | 15.24 | 0 | 0 | 0 | 9.9 | 0 | 0 | 人力掘削
S-63 | D0 | 31 | 83.44 | 38.8 | 8.45 | 83.44 | 47.25 | 62 | 0 | 0 | 3.12 | 6.23 | 0 | 0 | 0 | 9.35 | 0 | 0 | 0 | 6.97 | 0 | 0 | 人力掘削
S-55 | D0 | 51.2 | 218.88 | 103.68 | 25.53 | 218.88 | 129.21 | 102.4 | 0 | 0 | 3.84 | 7.68 | 0 | 0 | 0 | 11.52 | 0 | 0 | 0 | 29.37 | 0 | 0 | 簡易土留め
S-54 | D0 | 50 | 251.25 | 138.75 | 24.93 | 251.25 | 163.68 | 100 | 0 | 0 | 3.75 | 7.5 | 0 | 0 | 0 | 11.25 | 0 | 0 | 0 | 28.68 | 0 | 0 | 簡易土留め
S-70 | D0 | 45.7 | 97.25 | 39.95 | 10.77 | 97.25 | 50.72 | 91.4 | 0 | 0 | 4.14 | 8.27 | 0 | 0 | 0 | 12.41 | 0 | 0 | 0 | 9.06 | 0 | 0 | 人力掘削
S-69 | D0 | 40.6 | 68.79 | 20.62 | 9.57 | 68.79 | 30.19 | 81.2 | 0 | 0 | 3.37 | 6.74 | 0 | 0 | 0 | 10.11 | 0 | 0 | 0 | 8.05 | 0 | 0 | 人力掘削
S-68 | D0 | 31.5 | 53.37 | 16 | 7.43 | 53.37 | 23.43 | 63 | 0 | 0 | 2.61 | 5.23 | 0 | 0 | 0 | 7.84 | 0 | 0 | 0 | 6.24 | 0 | 0 | 人力掘削
S-53 | D0 | 55.4 | 278.38 | 153.74 | 27.63 | 278.38 | 181.37 | 110.8 | 0 | 0 | 4.16 | 8.31 | 0 | 0 | 0 | 12.47 | 0 | 0 | 0 | 31.78 | 0 | 0 | 簡易土留め
S-52 | D0 | 53 | 306.08 | 186.83 | 26.43 | 306.08 | 213.26 | 106 | 0 | 0 | 3.98 | 7.95 | 0 | 0 | 0 | 11.93 | 0 | 0 | 0 | 30.4 | 0 | 0 | 簡易土留め
S-51 | D0 | 53 | 345.83 | 213.06 | 26.9 | 345.83 | 239.96 | 106 | 0 | 0 | 3.98 | 7.95 | 0 | 0 | 0 | 11.93 | 0 | 0 | 0 | 34.85 | 0 | 0 | 簡易土留め
S-78 | D0 | 73.3 | 119.24 | 40.46 | 14.39 | 119.24 | 54.85 | 146.6 | 0 | 0 | 5.9 | 11.8 | 0 | 0 | 0 | 17.7 | 0 | 0 | 0 | 12.29 | 0 | 0 | 人力掘削
S-77 | D0 | 47.2 | 100.44 | 41.26 | 11.13 | 100.44 | 52.39 | 94.4 | 0 | 0 | 4.27 | 8.54 | 0 | 0 | 0 | 12.81 | 0 | 0 | 0 | 9.36 | 0 | 0 | 人力掘削
S-76 | D0 | 55.5 | 122.54 | 46.33 | 15.12 | 122.54 | 61.45 | 111 | 0 | 0 | 5.16 | 10.32 | 0 | 0 | 0 | 15.48 | 0 | 0 | 0 | 12.48 | 0 | 0 | 人力掘削
S-75 | D0 | 30.9 | 68.23 | 25.8 | 8.42 | 68.23 | 34.22 | 61.8 | 0 | 0 | 2.87 | 5.75 | 0 | 0 | 0 | 8.62 | 0 | 0 | 0 | 6.95 | 0 | 0 | 人力掘削
S-74 | D0 | 59.5 | 160.16 | 74.47 | 16.21 | 160.16 | 90.68 | 119 | 0 | 0 | 5.98 | 11.96 | 0 | 0 | 0 | 17.94 | 0 | 0 | 0 | 13.38 | 0 | 0 | 人力掘削
S-73 | D0 | 58 | 161.49 | 71.92 | 17.4 | 161.49 | 89.32 | 116 | 0 | 0 | 5.97 | 11.95 | 0 | 0 | 0 | 17.92 | 0 | 0 | 0 | 14.27 | 0 | 0 | 人力掘削
S-72 | D0 | 57.5 | 176.05 | 69.63 | 22.6 | 176.05 | 92.23 | 115 | 0 | 0 | 6.35 | 12.71 | 0 | 0 | 0 | 19.06 | 0 | 0 | 0 | 18.38 | 0 | 0 | 人力掘削
S-71 | D0 | 47.7 | 146.05 | 57.76 | 18.75 | 146.05 | 76.51 | 95.4 | 0 | 0 | 5.27 | 10.54 | 0 | 0 | 0 | 15.81 | 0 | 0 | 0 | 15.25 | 0 | 0 | 人力掘削
S-50 | D0 | 29.2 | 254.92 | 167.14 | 19.73 | 254.92 | 186.87 | 58.4 | 0 | 0 | 2.63 | 5.26 | 0 | 0 | 0 | 7.89 | 0 | 0 | 0 | 24.98 | 0 | 0 | 親杭横矢板
合計 |  | 3663.25 | 18084.62 | 12479.02 | 1169.45 | 18084.62 | 13648.47 | 7326.5 | 0 | 0 | 318.73 | 637.43 | 0 | 0 | 0 | 956.16 | 0 | 0 | 0 | 1152.89 | 0 | 0

## 管路工集計
工種 | 規格 | 数量 | 単位 | 単価(円/m) | 工事費(千円)
管接合及び敷設 | D0 | 0 | m | 0 | 0
| D150 | 794.15 | m | 0 | 0
| D200 | 1029.3 | m | 0 | 0
| D250 | 327.2 | m | 0 | 0
| D300 | 267.6 | m | 0 | 0
| D350 | 144.7 | m | 0 | 0
| D400 | 269.7 | m | 0 | 0
| D450 | 105.2 | m | 0 | 0
| D600 | 358.6 | m | 0 | 0
| D700 | 284.6 | m | 0 | 0
| D800 | 82.2 | m | 0 | 0
警告テープ(B=100) | D150 | 794.15 | m | 0 | 0
| D200 | 1029.3 | m | 0 | 0
| D250 | 327.2 | m | 0 | 0
| D300 | 267.6 | m | 0 | 0
| D350 | 144.7 | m | 0 | 0
| D400 | 269.7 | m | 0 | 0
| D450 | 105.2 | m | 0 | 0
| D600 | 358.6 | m | 0 | 0
| D700 | 284.6 | m | 0 | 0
| D800 | 82.2 | m | 0 | 0
合計 |  |  |  |  | 0

## 仮設工集計
工種 | 規格 | 数量 | 単位 | 単価(円/m) | 工事費(千円)
鋼矢板 | H=6.50m | 6.3 | m | 0 | 0
鋼矢板 | H=7.50m | 56.8 | m | 0 | 0
鋼矢板 | H=8.00m | 119 | m | 0 | 0
鋼矢板 | H=8.50m | 131 | m | 0 | 0
鋼矢板 | H=9.50m | 65.6 | m | 0 | 0
鋼矢板 | H=10.00m | 43 | m | 0 | 0
簡易土留め | H=3.00m | 332.3 | m | 0 | 0
簡易土留め | H=3.50m | 345.6 | m | 0 | 0
簡易土留め | H=4.00m | 151.2 | m | 0 | 0
簡易土留め | H=4.50m | 137.6 | m | 0 | 0
親杭横矢板 | H=5.00m | 29.2 | m | 0 | 0
親杭横矢板 | H=5.50m | 64.4 | m | 0 | 0
親杭横矢板 | H=6.00m | 131.6 | m | 0 | 0
合計 |  |  |  |  | 0

## 舗装工集計
工種 |  | 規格 | 数量 | 単位 | 単価 | 単位 | 工事費(千円)
アスファルト舗装 | 人力 | T=150.00mm | 63.72 | a | 0 | 円/a | 0
補助基層の敷設及び固め | 人力 | T=450.00mm | 2364.94 | m^3 | 0 | 円/m^2 | 0
合計 | [6 empty] | 0

## マンホール工集計
工種 | 規格 | 数量 | 単位 | 単価(円/EA) | 工事費(千円)
マンホールの設置 | 2号マンホール(H=3.50m) | 1 |  | 0 | 0
| 2号マンホール(H=4.00m) | 1 |  | 0 | 0
| 2号マンホール(H=4.50m) | 1 |  | 0 | 0
| 2号マンホール(H=8.00m) | 1 |  | 0 | 0
| 2号マンホール(H=8.50m) | 3 |  | 0 | 0
| 2号マンホール(H=9.50m) | 1 |  | 0 | 0
| 2号マンホール(H=10.00m) | 1 |  | 0 | 0
| 3号マンホール(H=3.00m) | 1 |  | 0 | 0
| 3号マンホール(H=3.50m) | 1 |  | 0 | 0
| 4号マンホール(H=5.00m) | 1 |  | 0 | 0
| １号マンホール(H=1.50m) | 9 |  | 0 | 0
| １号マンホール(H=1.75m) | 15 |  | 0 | 0
| １号マンホール(H=2.00m) | 11 |  | 0 | 0
| １号マンホール(H=2.50m) | 10 |  | 0 | 0
| １号マンホール(H=3.00m) | 6 |  | 0 | 0
| １号マンホール(H=3.50m) | 5 |  | 0 | 0
| １号マンホール(H=4.00m) | 2 |  | 0 | 0
| １号マンホール(H=4.50m) | 3 |  | 0 | 0
| １号マンホール(H=5.50m) | 1 |  | 0 | 0
| １号マンホール(H=6.00m) | 2 |  | 0 | 0
| １号マンホール(H=6.50m) | 1 |  | 0 | 0
| １号マンホール(H=7.50m) | 1 |  | 0 | 0
| １号マンホール(H=8.00m) | 1 |  | 0 | 0
単管の設置及び管渠接合部敷設 | D150 | 24 |  | 0 | 0
| D200 | 27 |  | 0 | 0
| D250 | 13 |  | 0 | 0
| D300 | 8 |  | 0 | 0
| D350 | 5 |  | 0 | 0
| D400 | 7 |  | 0 | 0
| D450 | 3 |  | 0 | 0
| D600 | 7 |  | 0 | 0
| D700 | 6 |  | 0 | 0
| D800 | 2 |  | 0 | 0
副管の設置 | D200 | 3 |  | 0 | 0
| D250 | 2 |  | 0 | 0
| D450 | 1 |  | 0 | 0
水密試験 | 50 % | 39.5 |  | 0 | 0
合計 |  |  |  |  | 0

## 管路工事費集計
管路番号 | 延長(m) | 規格 | 掘削高(m) | 掘削の種類 | 管敷設単価(円/m) | 土工単価(円/m) | 仮設工単価(円/m) | 舗装工 | マンホールの種類 | マンホールの単価(円) | 工事費(千円) | 工種 | 備考
S-1 | 43 | D600 | 10 | 鋼矢板 | 0 | 0 | 0 | 0 | 2号マンホール | 0 | 0 | 雨水 Type 19 - 9 - 1 - 6 | 砂 180
S-10 | 68.8 | D400 | 6 | 親杭横矢板 | 0 | 0 | 0 | 0 | １号マンホール | 0 | 0 | 雨水 Type 11 - 6 - 1 - 6 | 砂 180
S-11 | 62.8 | D400 | 6 | 親杭横矢板 | 0 | 0 | 0 | 0 | １号マンホール | 0 | 0 | 雨水 Type 11 - 6 - 1 - 6 | 砂 180
S-12 | 64.4 | D200 | 5.5 | 親杭横矢板 | 0 | 0 | 0 | 0 | １号マンホール | 0 | 0 | 雨水 Type 10 - 2 - 1 - 6 | 砂 180
S-13 | 31 | D200 | 3 | 簡易土留め | 0 | 0 | 0 | 0 | １号マンホール | 0 | 0 | 雨水 Type 5 - 2 - 1 - 6 | 砂 180
S-14 | 47.7 | D200 | 3 | 簡易土留め | 0 | 0 | 0 | 0 | １号マンホール | 0 | 0 | 雨水 Type 5 - 2 - 1 - 6 | 砂 180
S-15 | 50.5 | D200 | 3 | 簡易土留め | 0 | 0 | 0 | 0 | １号マンホール | 0 | 0 | 雨水 Type 5 - 2 - 1 - 6 | 砂 180
S-16 | 46.4 | D200 | 2 | 人力掘削 | 0 | 0 |  | 0 | １号マンホール | 0 | 0 | 雨水 Type 3 - 2 - 1 - 6 | 砂 180
S-17 | 47.5 | D200 | 1.75 | 人力掘削 | 0 | 0 |  | 0 | １号マンホール | 0 | 0 | 雨水 Type 2 - 2 - 1 - 6 | 砂 180
S-18 | 40.6 | D150 | 1.75 | 人力掘削 | 0 | 0 |  | 0 | １号マンホール | 0 | 0 | 雨水 Type 2 - 1 - 1 - 6 | 砂 180
S-19 | 25 | D150 | 1.75 | 人力掘削 | 0 | 0 |  | 0 | １号マンホール | 0 | 0 | 雨水 Type 2 - 1 - 1 - 6 | 砂 180
S-19-1 | 12.5 | D150 | 2 | 人力掘削 | 0 | 0 |  | 0 | １号マンホール | 0 | 0 | 雨水 Type 3 - 1 - 1 - 6 | 砂 180
S-2 | 65.6 | D600 | 9.5 | 鋼矢板 | 0 | 0 | 0 | 0 | 2号マンホール | 0 | 0 | 雨水 Type 18 - 9 - 1 - 6 | 砂 180
S-20 | 57.3 | D150 | 1.75 | 人力掘削 | 0 | 0 |  | 0 | １号マンホール | 0 | 0 | 雨水 Type 2 - 1 - 1 - 6 | 砂 180
S-21 | 49.5 | D150 | 1.75 | 人力掘削 | 0 | 0 |  | 0 | １号マンホール | 0 | 0 | 雨水 Type 2 - 1 - 1 - 6 | 砂 180
S-22 | 6.6 | D200 | 4.5 | 簡易土留め | 0 | 0 | 0 | 0 | １号マンホール | 0 | 0 | 雨水 Type 8 - 2 - 1 - 6 | 砂 180
S-23 | 30.4 | D200 | 4.5 | 簡易土留め | 0 | 0 | 0 | 0 | １号マンホール | 0 | 0 | 雨水 Type 8 - 2 - 1 - 6 | 砂 180
S-24 | 47.6 | D200 | 4.5 | 簡易土留め | 0 | 0 | 0 | 0 | １号マンホール | 0 | 0 | 雨水 Type 8 - 2 - 1 - 6 | 砂 180
S-25 | 50.1 | D200 | 4 | 簡易土留め | 0 | 0 | 0 | 0 | １号マンホール | 0 | 0 | 雨水 Type 7 - 2 - 1 - 6 | 砂 180
S-26 | 45.4 | D200 | 3 | 簡易土留め | 0 | 0 | 0 | 0 | １号マンホール | 0 | 0 | 雨水 Type 5 - 2 - 1 - 6 | 砂 180
S-27 | 40.8 | D200 | 2.5 | 人力掘削 | 0 | 0 |  | 0 | １号マンホール | 0 | 0 | 雨水 Type 4 - 2 - 1 - 6 | 砂 180
S-28 | 46 | D200 | 2.5 | 人力掘削 | 0 | 0 |  | 0 | １号マンホール | 0 | 0 | 雨水 Type 4 - 2 - 1 - 6 | 砂 180
S-29 | 59.5 | D150 | 2.5 | 人力掘削 | 0 | 0 |  | 0 | １号マンホール | 0 | 0 | 雨水 Type 4 - 1 - 1 - 6 | 砂 180
S-3 | 47.3 | D600 | 8.5 | 鋼矢板 | 0 | 0 | 0 | 0 | 2号マンホール | 0 | 0 | 雨水 Type 16 - 9 - 1 - 6 | 砂 180
S-30 | 24.6 | D150 | 2.5 | 人力掘削 | 0 | 0 |  | 0 | １号マンホール | 0 | 0 | 雨水 Type 4 - 1 - 1 - 6 | 砂 180
S-31 | 58.5 | D150 | 1.75 | 人力掘削 | 0 | 0 |  | 0 | １号マンホール | 0 | 0 | 雨水 Type 2 - 1 - 1 - 6 | 砂 180
S-32 | 59.5 | D200 | 3 | 簡易土留め | 0 | 0 | 0 | 0 | １号マンホール | 0 | 0 | 雨水 Type 5 - 2 - 1 - 6 | 砂 180
S-33 | 64.1 | D200 | 3.5 | 簡易土留め | 0 | 0 | 0 | 0 | １号マンホール | 0 | 0 | 雨水 Type 6 - 2 - 1 - 6 | 砂 180
S-34 | 47 | D150 | 3 | 簡易土留め | 0 | 0 | 0 | 0 | １号マンホール | 0 | 0 | 雨水 Type 5 - 1 - 1 - 6 | 砂 180
S-35 | 47.7 | D150 | 2 | 人力掘削 | 0 | 0 |  | 0 | １号マンホール | 0 | 0 | 雨水 Type 3 - 1 - 1 - 6 | 砂 180
S-36 | 30.3 | D150 | 1.5 | 人力掘削 | 0 | 0 |  | 0 | １号マンホール | 0 | 0 | 雨水 Type 1 - 1 - 1 - 6 | 砂 180
S-37 | 33.9 | D150 | 1.5 | 人力掘削 | 0 | 0 |  | 0 | １号マンホール | 0 | 0 | 雨水 Type 1 - 1 - 1 - 6 | 砂 180
S-38 | 29.4 | D200 | 2 | 人力掘削 | 0 | 0 |  | 0 | １号マンホール | 0 | 0 | 雨水 Type 3 - 2 - 1 - 6 | 砂 180
S-39 | 48.3 | D200 | 1.75 | 人力掘削 | 0 | 0 |  | 0 | １号マンホール | 0 | 0 | 雨水 Type 2 - 2 - 1 - 6 | 砂 180
S-4 | 61.7 | D600 | 8.5 | 鋼矢板 | 0 | 0 | 0 | 0 | 2号マンホール | 0 | 0 | 雨水 Type 16 - 9 - 1 - 6 | 砂 180
S-40 | 50.6 | D150 | 1.5 | 人力掘削 | 0 | 0 |  | 0 | １号マンホール | 0 | 0 | 雨水 Type 1 - 1 - 1 - 6 | 砂 180
S-41 | 39.65 | D150 | 1.5 | 人力掘削 | 0 | 0 |  | 0 | １号マンホール | 0 | 0 | 雨水 Type 1 - 1 - 1 - 6 | 砂 180
S-42 | 41.6 | D150 | 1.75 | 人力掘削 | 0 | 0 |  | 0 | １号マンホール | 0 | 0 | 雨水 Type 2 - 1 - 1 - 6 | 砂 180
S-43 | 30.2 | D250 | 3.5 | 簡易土留め | 0 | 0 | 0 | 0 | １号マンホール | 0 | 0 | 雨水 Type 6 - 3 - 1 - 6 | 砂 180
S-44 | 48.1 | D250 | 4 | 簡易土留め | 0 | 0 | 0 | 0 | １号マンホール | 0 | 0 | 雨水 Type 7 - 3 - 1 - 6 | 砂 180
S-45 | 50.4 | D200 | 3.5 | 簡易土留め | 0 | 0 | 0 | 0 | １号マンホール | 0 | 0 | 雨水 Type 6 - 2 - 1 - 6 | 砂 180
S-46 | 54.5 | D150 | 3.5 | 簡易土留め | 0 | 0 | 0 | 0 | １号マンホール | 0 | 0 | 雨水 Type 6 - 1 - 1 - 6 | 砂 180
S-47 | 41 | D150 | 3.5 | 簡易土留め | 0 | 0 | 0 | 0 | １号マンホール | 0 | 0 | 雨水 Type 6 - 1 - 1 - 6 | 砂 180
S-48 | 35.4 | D150 | 2.5 | 人力掘削 | 0 | 0 |  | 0 | １号マンホール | 0 | 0 | 雨水 Type 4 - 1 - 1 - 6 | 砂 180
S-49 | 45 | D150 | 2 | 人力掘削 | 0 | 0 |  | 0 | １号マンホール | 0 | 0 | 雨水 Type 3 - 1 - 1 - 6 | 砂 180
S-5 | 22 | D600 | 8.5 | 鋼矢板 | 0 | 0 | 0 | 0 | 2号マンホール | 0 | 0 | 雨水 Type 16 - 9 - 1 - 6 | 砂 180
S-50 | 29.2 | D800 | 5 | 親杭横矢板 | 0 | 0 | 0 | 0 | 4号マンホール | 0 | 0 | 雨水 Type 9 - 11 - 1 - 6 | 砂 180
S-51 | 53 | D800 | 4.5 | 簡易土留め | 0 | 0 | 0 | 0 | 2号マンホール | 0 | 0 | 雨水 Type 8 - 11 - 1 - 6 | 砂 180
S-52 | 53 | D700 | 4 | 簡易土留め | 0 | 0 | 0 | 0 | 2号マンホール | 0 | 0 | 雨水 Type 7 - 10 - 1 - 6 | 砂 180
S-53 | 55.4 | D700 | 3.5 | 簡易土留め | 0 | 0 | 0 | 0 | 3号マンホール | 0 | 0 | 雨水 Type 6 - 10 - 1 - 6 | 砂 180
S-54 | 50 | D700 | 3.5 | 簡易土留め | 0 | 0 | 0 | 0 | 2号マンホール | 0 | 0 | 雨水 Type 6 - 10 - 1 - 6 | 砂 180
S-55 | 51.2 | D700 | 3 | 簡易土留め | 0 | 0 | 0 | 0 | 3号マンホール | 0 | 0 | 雨水 Type 5 - 10 - 1 - 6 | 砂 180
S-56 | 75 | D700 | 2.5 | 人力掘削 | 0 | 0 |  | 0 | １号マンホール | 0 | 0 | 雨水 Type 4 - 10 - 1 - 6 | 砂 180
S-57 | 75 | D400 | 2.5 | 人力掘削 | 0 | 0 |  | 0 | １号マンホール | 0 | 0 | 雨水 Type 4 - 6 - 1 - 6 | 砂 180
S-58 | 47.5 | D350 | 1.75 | 人力掘削 | 0 | 0 |  | 0 | １号マンホール | 0 | 0 | 雨水 Type 2 - 5 - 1 - 6 | 砂 180
S-59 | 39.2 | D350 | 1.75 | 人力掘削 | 0 | 0 |  | 0 | １号マンホール | 0 | 0 | 雨水 Type 2 - 5 - 1 - 6 | 砂 180
S-6 | 68 | D600 | 8 | 鋼矢板 | 0 | 0 | 0 | 0 | 2号マンホール | 0 | 0 | 雨水 Type 15 - 9 - 1 - 6 | 砂 180
S-60 | 42.7 | D250 | 1.75 | 人力掘削 | 0 | 0 |  | 0 | １号マンホール | 0 | 0 | 雨水 Type 2 - 3 - 1 - 6 | 砂 180
S-61 | 41.5 | D200 | 1.5 | 人力掘削 | 0 | 0 |  | 0 | １号マンホール | 0 | 0 | 雨水 Type 1 - 2 - 1 - 6 | 砂 180
S-62 | 44.8 | D200 | 1.5 | 人力掘削 | 0 | 0 |  | 0 | １号マンホール | 0 | 0 | 雨水 Type 1 - 2 - 1 - 6 | 砂 180
S-63 | 31 | D300 | 2 | 人力掘削 | 0 | 0 |  | 0 | １号マンホール | 0 | 0 | 雨水 Type 3 - 4 - 1 - 6 | 砂 180
S-64 | 44 | D300 | 2.5 | 人力掘削 | 0 | 0 |  | 0 | １号マンホール | 0 | 0 | 雨水 Type 4 - 4 - 1 - 6 | 砂 180
S-65 | 46.7 | D300 | 2.5 | 人力掘削 | 0 | 0 |  | 0 | １号マンホール | 0 | 0 | 雨水 Type 4 - 4 - 1 - 6 | 砂 180
S-66 | 41.2 | D250 | 2.5 | 人力掘削 | 0 | 0 |  | 0 | １号マンホール | 0 | 0 | 雨水 Type 4 - 3 - 1 - 6 | 砂 180
S-67 | 63.6 | D200 | 2 | 人力掘削 | 0 | 0 |  | 0 | １号マンホール | 0 | 0 | 雨水 Type 3 - 2 - 1 - 6 | 砂 180
S-68 | 31.5 | D250 | 1.5 | 人力掘削 | 0 | 0 |  | 0 | １号マンホール | 0 | 0 | 雨水 Type 1 - 3 - 1 - 6 | 砂 180
S-69 | 40.6 | D250 | 1.5 | 人力掘削 | 0 | 0 |  | 0 | １号マンホール | 0 | 0 | 雨水 Type 1 - 3 - 1 - 6 | 砂 180
S-7 | 51 | D600 | 8 | 鋼矢板 | 0 | 0 | 0 | 0 | １号マンホール | 0 | 0 | 雨水 Type 15 - 9 - 1 - 6 | 砂 180
S-70 | 45.7 | D250 | 1.75 | 人力掘削 | 0 | 0 |  | 0 | １号マンホール | 0 | 0 | 雨水 Type 2 - 3 - 1 - 6 | 砂 180
S-71 | 47.7 | D450 | 2 | 人力掘削 | 0 | 0 |  | 0 | １号マンホール | 0 | 0 | 雨水 Type 3 - 7 - 1 - 6 | 砂 180
S-72 | 57.5 | D450 | 2 | 人力掘削 | 0 | 0 |  | 0 | １号マンホール | 0 | 0 | 雨水 Type 3 - 7 - 1 - 6 | 砂 180
S-73 | 58 | D350 | 2 | 人力掘削 | 0 | 0 |  | 0 | １号マンホール | 0 | 0 | 雨水 Type 3 - 5 - 1 - 6 | 砂 180
S-74 | 59.5 | D300 | 2 | 人力掘削 | 0 | 0 |  | 0 | １号マンホール | 0 | 0 | 雨水 Type 3 - 4 - 1 - 6 | 砂 180
S-75 | 30.9 | D300 | 1.75 | 人力掘削 | 0 | 0 |  | 0 | １号マンホール | 0 | 0 | 雨水 Type 2 - 4 - 1 - 6 | 砂 180
S-76 | 55.5 | D300 | 1.75 | 人力掘削 | 0 | 0 |  | 0 | １号マンホール | 0 | 0 | 雨水 Type 2 - 4 - 1 - 6 | 砂 180
S-77 | 47.2 | D250 | 1.75 | 人力掘削 | 0 | 0 |  | 0 | １号マンホール | 0 | 0 | 雨水 Type 2 - 3 - 1 - 6 | 砂 180
S-78 | 73.3 | D200 | 1.5 | 人力掘削 | 0 | 0 |  | 0 | １号マンホール | 0 | 0 | 雨水 Type 1 - 2 - 1 - 6 | 砂 180
S-8 | 56.8 | D400 | 7.5 | 鋼矢板 | 0 | 0 | 0 | 0 | １号マンホール | 0 | 0 | 雨水 Type 14 - 6 - 1 - 6 | 砂 180
S-9 | 6.3 | D400 | 6.5 | 鋼矢板 | 0 | 0 | 0 | 0 | １号マンホール | 0 | 0 | 雨水 Type 12 - 6 - 1 - 6 | 砂 180
合計 | 3663.25 | [9 empty] | 0

## 管推進集計
管路番号 | 規格 | 延長(m) | 備考