## 解析モデル
■Ｘｐｓｗｍｍ解析モデル出力サンプル

## ノード水理諸元
ノード名 | Node X | Node Y | GL・溢水天端 m | インバート高 m | 吐出条件フラグ | 湛水タイプ | ユーザ設定：流入フラグ
1-838 | 743040 | 5737094.93 | 171.419 | 158.5 | 0 | 地表標高を2Dへリンク | 1
1-787 | 743004.507 | 5737117.063 | 171.419 | 158.5 | 0 | 地表標高を2Dへリンク | 0
1-747 | 742960.059 | 5737116.599 | 161.362 | 158 | 0 | 地表標高を2Dへリンク | 0
1-715 | 742945 | 5737130 | 161.403 | 158 | 0 | 地表標高を2Dへリンク | 0
1-680 | 742917.354 | 5737113.692 | 161.303 | 158 | 0 | 地表標高を2Dへリンク | 0
1-627 | 742884.519 | 5737147.184 | 160.803 | 157.5 | 0 | 地表標高を2Dへリンク | 0
1-579 | 742849.212 | 5737163.524 | 160.862 | 157 | 0 | 地表標高を2Dへリンク | 0
1-502 | 742819.174 | 5737231.446 | 160.805 | 156.8 | 0 | 地表標高を2Dへリンク | 0
MH 4 | 742870 | 5736980 | 169.311 | 163.294 | 0 | 地表標高を2Dへリンク | 0
MH 1 | 742991.963 | 5737072.141 | 162.023 | 158 | 0 | 地表標高を2Dへリンク | 0
MH 3 | 742787.936 | 5737057.785 | 163.946 | 160.369 | 0 | 2Dへインバートを接続 | 0
MH 2 | 742805 | 5737185 | 160.696 | 157.806 | 0 | 地表標高を2Dへリンク | 0
1-448 | 742766.55 | 5737209.993 | 160.305 | 156.5 | 0 | 地表標高を2Dへリンク | 0
1-395 | 742740 | 5737255 | 159.976 | 156.5 | 0 | 地表標高を2Dへリンク | 0
1-340 | 742680.781 | 5737287.125 | 160.214 | 158.2 | 0 | 地表標高を2Dへリンク | 0
1-271 | 742633.005 | 5737285.621 | 159.514 | 157.5 | 0 | 地表標高を2Dへリンク | 0
1-193 | 742571.227 | 5737300.442 | 158.917 | 156.7 | 0 | 地表標高を2Dへリンク | 0
1-133 | 742596.376 | 5737343.293 | 158.312 | 156.7 | 0 | 地表標高を2Dへリンク | 0
1-73 | 742624.01 | 5737376.755 | 157.277 | 155.664 | 0 | 地表標高を2Dへリンク | 0
39823 | 742577.002 | 5737394.661 | 158.014 | 155.5 | 1 | 湛水可 | 0

## ノード水文諸元
ノード名 | Subcatchment | 水文追跡法 | 副流域フラグ | 面積 ha | 幅 m | 不浸透域 % % | 勾配 | 流量 - Nolte cms | 追跡法 | 浸透データ参照 | 降雨データ参照
1-838 |  | SWMM法 | [5 empty] | 0
1-787 |  | SWMM法 | [5 empty] | 0
1-747 |  | SWMM法 | [5 empty] | 0
1-715 |  | SWMM法 | [5 empty] | 0
1-680 |  | SWMM法 | [5 empty] | 0
1-627 |  | SWMM法 | [5 empty] | 0
1-579 |  | SWMM法 | [5 empty] | 0
1-502 |  | SWMM法 | [5 empty] | 0
MH 4 | 1 | SWMM法 | 1 | 0.182 | 50 | 10 | 0.1 | 0 | 非線形貯留法 | A1 | Huff-1Q-10to50sqmi
MH 1 | 2 | SWMM法 | 1 | 0.476 | 110 | 20 | 0.03 | 0 | 非線形貯留法 | SCS TYPE A - Horton | Huff-1Q-10to50sqmi
MH 3 | 1 | SWMM法 | 1 | 1.74 | 200 | 20 | 0.05 | 0 | 非線形貯留法 | SCS TYPE A - Horton | Huff-1Q-10to50sqmi
MH 2 |  | SWMM法 | [5 empty] | 0
1-448 |  | SWMM法 | [5 empty] | 0
1-395 |  | SWMM法 | [5 empty] | 0
1-340 |  | SWMM法 | [5 empty] | 0
1-271 | 1 | SWMM法 | 1 | 1.962 | 226 | 20 | 0.1 | 0 | 非線形貯留法 | SCS TYPE A - Horton | Huff-1Q-10to50sqmi
1-193 |  | SWMM法 | [5 empty] | 0
1-133 |  | SWMM法 | [5 empty] | 0
1-73 |  | SWMM法 | [5 empty] | 0
39823 |  | SWMM法 | [5 empty] | 0

## リンク諸元
リンク名 | 下流ノード名 | 形状 | 特殊管路形状 | 直径(高さ) m | 長さ m | 管路勾配 | 左側壁傾斜 m | 右側壁傾斜 | 初期水深 m | 粗度 | 設計満管流(m3/s) cms
L1-838 | 1-787 | 自然水路 |  | 0 | 51.018 | 0 | 0 | 0 | 0 | 0.035 | 0
L1-787 | 1-747 | 自然水路 |  | 2.909 | 39.384 | 0 | 0 | 0 | 0 | 0.035 | 0
L1-747 | 1-715 | 自然水路 |  | 3.352 | 32.832 | 0 | 0 | 0 | 0 | 0.035 | 0
L1-715 | 1-680 | 自然水路 |  | 3.293 | 34.374 | 0 | 0 | 0 | 0 | 0.035 | 0
L1-680 | 1-627 | 自然水路 |  | 3.246 | 53.663 | 0 | 0 | 0 | 0 | 0.035 | 0
L1-627 | 1-579 | 自然水路 |  | 3.293 | 47.419 | 0 | 0 | 0 | 0 | 0.035 | 0
L1-579 | 1-502 | 自然水路 |  | 3.795 | 76.894 | 0 | 0 | 0 | 0 | 0.035 | 0
L1-502 | 1-448 | 自然水路 |  | 3.149 | 54.483 | 0 | 0 | 0 | 0 | 0.035 | 0
239 | MH 1 | 円形 |  | 0.8 | 167.44 | 3.162 | 0 | 0 | 0 | 0.013 | 0
240 | MH 2 | 円形 |  | 2 | 238.82 | 0.08127 | 0 | 0 | 0 | 0.014 | 0
241 | MH 2 | 円形 |  | 1 | 85.44 | 3 | 0 | 0 | 0 | 0.014 | 0
242 | 1-448 | 円形 |  | 0.05 | 10 | 0 | 0 | 0 | 0 | 0.014 | 0
L1-448 | 1-395 | 自然水路 |  | 3.466 | 53.001 | 0 | 0 | 0 | 0 | 0.035 | 0
L1-395 | 1-340 | 自然水路 |  | 2.004 | 55.12 | 0 | 0 | 0 | 0 | 0.035 | 0
L1-340 | 1-271 | 自然水路 |  | 1.734 | 68.43 | 1.0229 | 0 | 0 | 0 | 0.035 | 0
L1-271 | 1-193 | 自然水路 |  | 1.569 | 78.583 | 0 | 0 | 0 | 0 | 0.035 | 0
L1-193 | 1-133 | 自然水路 |  | 1.602 | 60.027 | 0 | 0 | 0 | 0 | 0.035 | 0
L1-133 | 1-73 | 自然水路 |  | 1.602 | 59.335 | 0 | 0 | 0 | 0 | 0.035 | 0
L1-73 | 2009-01-10 | 自然水路 |  | 1.602 | 63.569 | 0 | 0 | 0 | 0 | 0.035 | 0

## ノード非線形貯留法パラメータ
ノード名 | Subcatchment | ノード名 | 集水域番号 | 幅 m | 面積(エリア) ha | 不浸透域% % | 勾配 | 浸透参照
1-838 |  | 1-838
1-787 |  | 1-787
1-747 |  | 1-747
1-715 |  | 1-715
1-680 |  | 1-680
1-627 |  | 1-627
1-579 |  | 1-579
1-502 |  | 1-502
MH 4 | 1 | MH 4 | 1 | 50 | 0.182 | 10 | 0.1 | A1
MH 1 | 2 | MH 1 | 2 | 110 | 0.476 | 20 | 0.03 | SCS TYPE A - Horton
MH 3 | 1 | MH 3 | 1 | 200 | 1.74 | 20 | 0.05 | SCS TYPE A - Horton
MH 2 |  | MH 2 | 1
1-448 |  | 1-448
1-395 |  | 1-395
1-340 |  | 1-340
1-271 | 1 | 1-271 | 1 | 226 | 1.962 | 20 | 0.1 | SCS TYPE A - Horton
1-193 |  | 1-193
1-133 |  | 1-133
1-73 |  | 1-73
39823 |  | 2009-01-10

## 降雨・浸透の設定
ノード名 | Subcatchment | ノード名 | 集水域番号 | 追跡法 | 降雨データ参照 | 浸透参照
1-838 |  | 1-838
1-787 |  | 1-787
1-747 |  | 1-747
1-715 |  | 1-715
1-680 |  | 1-680
1-627 |  | 1-627
1-579 |  | 1-579
1-502 |  | 1-502
MH 4 | 1 | MH 4 | 1 | 非線形貯留法 | Huff-1Q-10to50sqmi | A1
MH 1 | 2 | MH 1 | 2 | 非線形貯留法 | Huff-1Q-10to50sqmi | SCS TYPE A - Horton
MH 3 | 1 | MH 3 | 1 | 非線形貯留法 | Huff-1Q-10to50sqmi | SCS TYPE A - Horton
MH 2 |  | MH 2 | 1
1-448 |  | 1-448
1-395 |  | 1-395
1-340 |  | 1-340
1-271 | 1 | 1-271 | 1 | 非線形貯留法 | Huff-1Q-10to50sqmi | SCS TYPE A - Horton
1-193 |  | 1-193
1-133 |  | 1-133
1-73 |  | 1-73
39823 |  | 2009-01-10

## 水文副流域計算結果
ノード名 | Subcatchment | 面積(エリア) ha | 不浸透域% % | 全降雨(mm) mm | 全流出深さ(mm) mm | 全浸透(mm) mm | 表面水蒸発(mm) mm | 最大浸透率(mm/hr) mm/hr | 最小浸透率(mm/hr) mm/hr | 最大流量(m^3/s) cms
1-838 |  |  |  | 0 | 0 | 0 | 0 | 0 | 0 | 0
1-787 |  |  |  | 0 | 0 | 0 | 0 | 0 | 0 | 0
1-747 |  |  |  | 0 | 0 | 0 | 0 | 0 | 0 | 0
1-715 |  |  |  | 0 | 0 | 0 | 0 | 0 | 0 | 0
1-680 |  |  |  | 0 | 0 | 0 | 0 | 0 | 0 | 0
1-627 |  |  |  | 0 | 0 | 0 | 0 | 0 | 0 | 0
1-579 |  |  |  | 0 | 0 | 0 | 0 | 0 | 0 | 0
1-502 |  |  |  | 0 | 0 | 0 | 0 | 0 | 0 | 0
MH 4 | 1 | 0.182 | 10 | 176.667 | 40.499 | 150.461 | 0.25 | 102.792 | 33.659 | 0.023
MH 1 | 2 | 0.476 | 20 | 176.667 | 166.091 | 4.792 | 0.25 | 17.539 | 1.015 | 0.135
MH 3 | 1 | 1.74 | 20 | 176.667 | 165.384 | 4.661 | 0.25 | 17.539 | 1.015 | 0.492
MH 2 |  |  |  | 0 | 0 | 0 | 0 | 0 | 0 | 0
1-448 |  |  |  | 0 | 0 | 0 | 0 | 0 | 0 | 0
1-395 |  |  |  | 0 | 0 | 0 | 0 | 0 | 0 | 0
1-340 |  |  |  | 0 | 0 | 0 | 0 | 0 | 0 | 0
1-271 | 1 | 1.962 | 20 | 176.667 | 165.963 | 4.762 | 0.25 | 17.539 | 1.015 | 0.555
1-193 |  |  |  | 0 | 0 | 0 | 0 | 0 | 0 | 0
1-133 |  |  |  | 0 | 0 | 0 | 0 | 0 | 0 | 0
1-73 |  |  |  | 0 | 0 | 0 | 0 | 0 | 0 | 0
39823 |  |  |  | 0 | 0 | 0 | 0 | 0 | 0 | 0

## リンク基本データ
リンク名 | 長さ m | 形状 | 特殊管路高さ m^2 | 粗度 | 底部の幅 m | 直径(高さ) m | 左側壁傾斜 m | 右側壁傾斜
L1-838 | 51.018 | 自然水路 | 0 | 0.035 | 0.0001 | 0 | 0 | 0
L1-787 | 39.384 | 自然水路 | 0 | 0.035 | 0.0001 | 2.909 | 0 | 0
L1-747 | 32.832 | 自然水路 | 0 | 0.035 | 0.0001 | 3.352 | 0 | 0
L1-715 | 34.374 | 自然水路 | 0 | 0.035 | 0.0001 | 3.293 | 0 | 0
L1-680 | 53.663 | 自然水路 | 0 | 0.035 | 0.0001 | 3.246 | 0 | 0
L1-627 | 47.419 | 自然水路 | 0 | 0.035 | 0.0001 | 3.293 | 0 | 0
L1-579 | 76.894 | 自然水路 | 0 | 0.035 | 0.0001 | 3.795 | 0 | 0
L1-502 | 54.483 | 自然水路 | 0 | 0.035 | 0.0001 | 3.149 | 0 | 0
239 | 167.44 | 円形 | 0 | 0.013 | 0.0001 | 0.8 | 0 | 0
240 | 238.82 | 円形 | 0 | 0.014 | 0.0001 | 2 | 0 | 0
241 | 85.44 | 円形 | 0 | 0.014 | 0.0001 | 1 | 0 | 0
242 | 10 | 円形 | 0 | 0.014 | 0.0001 | 0.05 | 0 | 0
L1-448 | 53.001 | 自然水路 | 0 | 0.035 | 0.0001 | 3.466 | 0 | 0
L1-395 | 55.12 | 自然水路 | 0 | 0.035 | 0.0001 | 2.004 | 0 | 0
L1-340 | 68.43 | 自然水路 | 0 | 0.035 | 0.0001 | 1.734 | 0 | 0
L1-271 | 78.583 | 自然水路 | 0 | 0.035 | 0.0001 | 1.569 | 0 | 0
L1-193 | 60.027 | 自然水路 | 0 | 0.035 | 0.0001 | 1.602 | 0 | 0
L1-133 | 59.335 | 自然水路 | 0 | 0.035 | 0.0001 | 1.602 | 0 | 0
L1-73 | 63.569 | 自然水路 | 0 | 0.035 | 0.0001 | 1.602 | 0 | 0

## リンク水理解析設定
リンク名 | 管路本数 | 入口損失 | 出口損失 | 急拡・急縮損失係数 | 時間重み係数 | 少流量の粗度係数 | 粗度変化点の水深 | 詳細な追跡方法オプション
L1-838 | 1 | 0 | 0 | 0 | 0 | 1 | 0 | 標準ダイナミックウェーブ
L1-787 | 1 | 0 | 0 | 0 | 0 | 1 | 0 | 標準ダイナミックウェーブ
L1-747 | 1 | 0 | 0 | 0 | 0 | 1 | 0 | 標準ダイナミックウェーブ
L1-715 | 1 | 0 | 0 | 0 | 0 | 1 | 0 | 標準ダイナミックウェーブ
L1-680 | 1 | 0 | 0 | 0 | 0 | 1 | 0 | 標準ダイナミックウェーブ
L1-627 | 1 | 0 | 0 | 0 | 0 | 1 | 0 | 標準ダイナミックウェーブ
L1-579 | 1 | 0 | 0 | 0 | 0 | 1 | 0 | 標準ダイナミックウェーブ
L1-502 | 1 | 0 | 0 | 0 | 0 | 1 | 0 | 標準ダイナミックウェーブ
239 | 1 | 0 | 0 | 0 | 0 | 1 | 0 | 標準ダイナミックウェーブ
240 | 1 | 0 | 0 | 0 | 0 | 1 | 0 | 標準ダイナミックウェーブ
241 | 1 | 0 | 0 | 0 | 0 | 1 | 0 | 標準ダイナミックウェーブ
242 | 1 | 0 | 0 | 0 | 0 | 1 | 0 | 標準ダイナミックウェーブ
L1-448 | 1 | 0 | 0 | 0 | 0 | 1 | 0 | 標準ダイナミックウェーブ
L1-395 | 1 | 0 | 0 | 0 | 0 | 1 | 0 | 標準ダイナミックウェーブ
L1-340 | 1 | 0 | 0 | 0 | 0 | 1 | 0 | 標準ダイナミックウェーブ
L1-271 | 1 | 0 | 0 | 0 | 0 | 1 | 0 | 標準ダイナミックウェーブ
L1-193 | 1 | 0 | 0 | 0 | 0 | 1 | 0 | 標準ダイナミックウェーブ
L1-133 | 1 | 0 | 0 | 0 | 0 | 1 | 0 | 標準ダイナミックウェーブ
L1-73 | 1 | 0 | 0 | 0 | 0 | 1 | 0 | 標準ダイナミックウェーブ

## ノード湛水設定
ノード名 | 地表面標高(溢水天端) m | 最大天端標高 m | ノードインバート標高 m | 一定流入量 m^3/s | 初期水深 m | インターフェィスファイル流量％を利用 | ノードX | ノードY | 湛水タイプ | 流入桝タイプ | 最大流入桝容積 cms | 歩道データ参照 | HEC-12長手方向傾き %
1-838 | 171.419 | 171.419 | 158.5 | 0 | 0 | 100 | 743040 | 5737094.93 | 地表標高を2Dへリンク | 最大容積 | 0.05 |  | 0
1-787 | 171.419 | 171.419 | 158.5 | 0 | 0 | 100 | 743004.507 | 5737117.063 | 地表標高を2Dへリンク | 最大容積 | 0.05 |  | 0
1-747 | 161.362 | 161.362 | 158 | 0 | 0 | 100 | 742960.059 | 5737116.599 | 地表標高を2Dへリンク | 最大容積 | 0.05 |  | 0
1-715 | 161.403 | 161.403 | 158 | 0 | 0 | 100 | 742945 | 5737130 | 地表標高を2Dへリンク | 最大容積 | 0.05 |  | 0
1-680 | 161.303 | 161.303 | 158 | 0 | 0 | 100 | 742917.354 | 5737113.692 | 地表標高を2Dへリンク | 最大容積 | 0.05 |  | 0
1-627 | 160.803 | 160.803 | 157.5 | 0 | 0 | 100 | 742884.519 | 5737147.184 | 地表標高を2Dへリンク | 最大容積 | 0.05 |  | 0
1-579 | 160.862 | 160.862 | 157 | 0 | 0 | 100 | 742849.212 | 5737163.524 | 地表標高を2Dへリンク | 最大容積 | 0.05 |  | 0
1-502 | 160.805 | 160.805 | 156.8 | 0 | 0 | 100 | 742819.174 | 5737231.446 | 地表標高を2Dへリンク | 最大容積 | 0.05 |  | 0
MH 4 | 169.311 | 169.311 | 163.294 | 0 | 0 | 100 | 742870 | 5736980 | 地表標高を2Dへリンク | 最大容積 | 0.05 |  | 0
MH 1 | 162.023 | 162.023 | 158 | 0 | 0 | 100 | 742991.963 | 5737072.141 | 地表標高を2Dへリンク | 最大容積 | 0.05 |  | 0
MH 3 | 163.946 | 163.946 | 160.369 | 0 | 0 | 100 | 742787.936 | 5737057.785 | 2Dへインバートを接続 | 最大容積 | 0.05 |  | 0
MH 2 | 160.696 | 160.696 | 157.806 | 0 | 0 | 100 | 742805 | 5737185 | 地表標高を2Dへリンク | 最大容積 | 0.05 |  | 0
1-448 | 160.305 | 160.305 | 156.5 | 0 | 0 | 100 | 742766.55 | 5737209.993 | 地表標高を2Dへリンク | 最大容積 | 0.05 |  | 0
1-395 | 159.976 | 159.976 | 156.5 | 0 | 0 | 100 | 742740 | 5737255 | 地表標高を2Dへリンク | 最大容積 | 0.05 |  | 0
1-340 | 160.214 | 160.214 | 158.2 | 0 | 0 | 100 | 742680.781 | 5737287.125 | 地表標高を2Dへリンク | 最大容積 | 0.05 |  | 0
1-271 | 159.514 | 159.514 | 157.5 | 0 | 0 | 100 | 742633.005 | 5737285.621 | 地表標高を2Dへリンク | 最大容積 | 0.05 |  | 0
1-193 | 158.917 | 158.917 | 156.7 | 0 | 0 | 100 | 742571.227 | 5737300.442 | 地表標高を2Dへリンク | 最大容積 | 0.05 |  | 0
1-133 | 158.312 | 158.312 | 156.7 | 0 | 0 | 100 | 742596.376 | 5737343.293 | 地表標高を2Dへリンク | 最大容積 | 0.05 |  | 0
1-73 | 157.277 | 157.277 | 155.664 | 0 | 0 | 100 | 742624.01 | 5737376.755 | 地表標高を2Dへリンク | 最大容積 | 0.05 |  | 0
39823 | 158.014 | 158.014 | 155.5 | 0 | 0 | 100 | 742577.002 | 5737394.661 | 湛水可 | 最大容積 | 0.05 |  | 0

## リンク接続
リンク名 | 上流ノード名 | 下流ノード名 | 上流リンク底標高 m | 下流リンク底標高 m | 満管流まで設計フラグ
L1-838 | 1-838 | 1-787 | 158.5 | 158.5 | 管径最適化なし
L1-787 | 1-787 | 1-747 | 158.5 | 158 | 管径最適化なし
L1-747 | 1-747 | 1-715 | 158 | 158 | 管径最適化なし
L1-715 | 1-715 | 1-680 | 158 | 158 | 管径最適化なし
L1-680 | 1-680 | 1-627 | 158 | 157.5 | 管径最適化なし
L1-627 | 1-627 | 1-579 | 157.5 | 157 | 管径最適化なし
L1-579 | 1-579 | 1-502 | 157 | 157 | 管径最適化なし
L1-502 | 1-502 | 1-448 | 156.8 | 156.5 | 管径最適化なし
239 | MH 4 | MH 1 | 163.294 | 158 | 管径最適化なし
240 | MH 1 | MH 2 | 158 | 157.806 | 管径最適化なし
241 | MH 3 | MH 2 | 160.369 | 157.806 | 管径最適化なし
242 | MH 2 | 1-448 | 0.05 | 0 | 管径最適化なし
L1-448 | 1-448 | 1-395 | 156.5 | 156.5 | 管径最適化なし
L1-395 | 1-395 | 1-340 | 156.5 | 158.2 | 管径最適化なし
L1-340 | 1-340 | 1-271 | 158.2 | 157.5 | 管径最適化なし
L1-271 | 1-271 | 1-193 | 157.5 | 156.7 | 管径最適化なし
L1-193 | 1-193 | 1-133 | 156.7 | 156.7 | 管径最適化なし
L1-133 | 1-133 | 1-73 | 156.7 | 155.664 | 管径最適化なし
L1-73 | 1-73 | 2009-01-10 | 155.664 | 155.5 | 管径最適化なし

## ノード最終時刻結果
ノード名 | 最終深さ m | 最終EGL m | 最終標高 m | 最終湛水 m | 最終余裕高 m | 最終体積 m^3
1-838 | 0.814 | 0.814 | 159.314 | 0 | 12.105 | 5.39
1-787 | 0.755 | 0.779 | 159.255 | 0 | 12.164 | 4.46
1-747 | 1.26 | 1.278 | 159.26 | 6225.249 | 2.102 | 5.03
1-715 | 1.202 | 1.24 | 159.202 | 3406.846 | 2.201 | 4.75
1-680 | 1.085 | 1.142 | 159.085 | 2069.265 | 2.218 | 4.41
1-627 | 1.575 | 1.603 | 159.075 | 3858.727 | 1.728 | 4.65
1-579 | 2.079 | 2.103 | 159.079 | 0 | 1.783 | 4.48
1-502 | 2.284 | 2.285 | 159.084 | 0 | 1.721 | 4.64
MH 4 | 0 | 0 | 163.294 | 0 | 6.017 | 0
MH 1 | 0.025 | 0.025 | 158.025 | 0 | 3.998 | 0.11
MH 3 | 0 | 0 | 160.369 | 0 | 3.577 | 0
MH 2 | 0.219 | 0.219 | 158.025 | 0 | 2.671 | 0.27
1-448 | 2.587 | 2.587 | 159.087 | 2130.966 | 1.218 | 5
1-395 | 2.589 | 2.606 | 159.089 | 4556.464 | 0.887 | 4.95
1-340 | 0.881 | 0.881 | 159.081 | 1318.14 | 1.133 | 2.68
1-271 | 0.936 | 1.024 | 158.436 | 3894.549 | 1.078 | 3.07
1-193 | 1.464 | 1.531 | 158.164 | 6584.923 | 0.753 | 3.65
1-133 | 1.046 | 1.167 | 157.746 | 3554.387 | 0.566 | 2.55
1-73 | 1.771 | 1.833 | 157.435 | 19627.055 | -0.158 | 3.81
39823 | 1.574 | 1.73 | 157.074 | 3.031 | 0.94 | 3997.83

## リンク最終時刻結果
リンク名 | 最終流量 m^3/s | 最終流速 m/s | 最終幅 m | 最終径深 m | 最終横断面積 m^2 | 最終体積 m^3 | 最終HGL(上流側) m | 最終HGL(下流側) m
L1-838 | 0.587 | 0.687 | 2.095 | 0.323 | 0.855 | 43.604 | 159.314 | 159.255
L1-787 | 1.208 | 0.598 | 3.851 | 0.438 | 2.021 | 79.583 | 159.255 | 159.26
L1-747 | 1.868 | 0.854 | 3.538 | 0.506 | 2.188 | 71.829 | 159.26 | 159.202
L1-715 | 2.32 | 1.056 | 3.806 | 0.491 | 2.198 | 75.543 | 159.202 | 159.085
L1-680 | 2.736 | 0.738 | 5.477 | 0.589 | 3.707 | 198.929 | 159.085 | 159.075
L1-627 | 3.135 | 0.677 | 5.319 | 0.701 | 4.631 | 219.595 | 159.075 | 159.079
L1-579 | 4.112 | 0.128 | 20.805 | 1.49 | 32.122 | 2470.003 | 159.079 | 159.084
L1-502 | 5.601 | 0.117 | 25.173 | 1.827 | 47.924 | 2611.026 | 159.084 | 159.087
239 | 0 | 0 | 0.314 | 0.009 | 0.002 | 0.392 | 163.294 | 158.025
240 | -0.001 | -0.007 | 1.037 | 0.085 | 0.11 | 26.199 | 158.025 | 158.025
241 | 0 | 0 | 0.587 | 0.06 | 0.058 | 4.915 | 160.369 | 158.025
242 | 0 | 0 | 0 | 0 | 0 | 0 | 0 | 0
L1-448 | 6.665 | 0.241 | 13.764 | 1.76 | 27.641 | 1465.014 | 159.087 | 159.089
L1-395 | -7.293 | -0.569 | 8.354 | 1.118 | 12.827 | 707.022 | 159.081 | 159.089
L1-340 | 7.956 | 1.313 | 14.283 | 0.418 | 6.059 | 414.603 | 159.081 | 158.436
L1-271 | 8.939 | 1.147 | 11.104 | 0.664 | 7.793 | 612.395 | 158.436 | 158.164
L1-193 | 9.903 | 1.539 | 9.01 | 0.667 | 6.435 | 386.25 | 158.164 | 157.746
L1-133 | 10.544 | 1.106 | 11.404 | 0.746 | 9.535 | 565.768 | 157.746 | 157.435
L1-73 | 13.948 | 1.753 | 7.928 | 0.905 | 7.958 | 505.901 | 157.435 | 157.074

## 収束性
ノード名 | 未収束の数 | ノード平均繰返し数 | 総反復数 | 時間ステップあたりの最大繰返し回数
1-838 | 0 | 3.49 | 7289 | 11
1-787 | 0 | 3.93 | 8210 | 8
1-747 | 0 | 3.96 | 8265 | 13
1-715 | 0 | 3.81 | 7958 | 14
1-680 | 0 | 3.8 | 7935 | 11
1-627 | 0 | 3.73 | 7789 | 11
1-579 | 0 | 3.91 | 8171 | 17
1-502 | 0 | 4.01 | 8386 | 9
MH 4 | 0 | 1 | 2089 | 1
MH 1 | 0 | 1 | 2094 | 6
MH 3 | 0 | 1 | 2089 | 1
MH 2 | 0 | 1 | 2089 | 1
1-448 | 0 | 4.05 | 8456 | 11
1-395 | 0 | 3.24 | 6765 | 11
1-340 | 0 | 3.33 | 6953 | 24
1-271 | 0 | 3.12 | 6523 | 12
1-193 | 0 | 3.22 | 6737 | 12
1-133 | 0 | 3.49 | 7284 | 12
1-73 | 0 | 2.89 | 6033 | 119
39823 | 1 | 9.22 | 19263 | 501

## ノード最大時結果
ノード名 | 地表面標高(溢水天端) m | 最大天端標高 m | 最大水位標高 m | 最大HGLの時間 hr | 最大HGL時のサーチャージ m | 余裕高 m | 最大表面積 m^2 | 最大側溝深さ m | 最大側溝幅 m | 最大側溝流速 m/s
1-838 | 171.419 | 171.419 | 162.922 | 0.967 | 0.8 | 8.5 | 1.22 | 0 | 0 | 0
1-787 | 171.419 | 171.419 | 162.153 | 1 | 0.031 | 9.27 | 1.22 | 0 | 0 | 0
1-747 | 161.362 | 161.362 | 162.126 | 1.017 | 0.774 | -0.76 | 5000.41 | 0 | 0 | 0
1-715 | 161.403 | 161.403 | 161.893 | 1.033 | 0.541 | -0.49 | 5000.51 | 0 | 0 | 0
1-680 | 161.303 | 161.303 | 161.611 | 1.05 | 0.318 | -0.31 | 1.22 | 0 | 0 | 0
1-627 | 160.803 | 160.803 | 161.312 | 1.067 | 0.519 | -0.51 | 1.22 | 0 | 0 | 0
1-579 | 160.862 | 160.862 | 160.67 | 1.117 | 0 | 0.19 | 1.22 | 0 | 0 | 0
1-502 | 160.805 | 160.805 | 160.602 | 1.133 | 0 | 0.2 | 1.22 | 0 | 0 | 0
MH 4 | 169.311 | 169.311 | 163.294 | 0 | 0 | 6.02 | 1.22 | 0 | 0 | 0
MH 1 | 162.023 | 162.023 | 158.093 | 1.067 | 0 | 3.93 | 1.22 | 0 | 0 | 0
MH 3 | 163.946 | 163.946 | 160.369 | 0 | 0 | 3.58 | 1.22 | 0 | 0 | 0
MH 2 | 160.696 | 160.696 | 158.026 | 1.683 | 0 | 2.67 | 1.22 | 0 | 0 | 0
1-448 | 160.305 | 160.305 | 160.595 | 1.133 | 0.629 | -0.29 | 1.22 | 0 | 0 | 0
1-395 | 159.976 | 159.976 | 160.556 | 1.133 | 0.59 | -0.58 | 1.22 | 0 | 0 | 0
1-340 | 160.214 | 160.214 | 160.393 | 1.15 | 0.189 | -0.18 | 1.22 | 0 | 0 | 0
1-271 | 159.514 | 159.514 | 160.019 | 1.183 | 0.785 | -0.5 | 1.22 | 0 | 0 | 0
1-193 | 158.917 | 158.917 | 159.695 | 1.217 | 1.393 | -0.78 | 1.22 | 0 | 0 | 0
1-133 | 158.312 | 158.312 | 158.793 | 1.317 | 0.491 | -0.48 | 1.22 | 0 | 0 | 0
1-73 | 157.277 | 157.277 | 158.783 | 1.333 | 1.517 | -1.51 | 1.22 | 0 | 0 | 0
39823 | 158.014 | 158.014 | 158.601 | 1.35 | 1.499 | -0.59 | 8994.77 | 0 | 0 | 0

## リンク流状結果
リンク名 | 計画満水流量 cms | 計画流速 m/s | 直径(高さ) m | 最大流量 cms | ピークまでの時間 hr | 最大流速 m/s | ピーク流速の時間 hr | 最大流量/計画流量(割合) % | 最大水深 m | 最大水深 m | 最大d/D(水深/直径)
L1-838 | 1.8 | 0.11 | 0 | 76.476 | 1.003 | 3.52 | 1.003 | 42.431 | 4.422 | 3.653 | 1.221
L1-787 | 56.69 | 2.96 | 2.909 | 73.804 | 1.001 | 1.88 | 0.951 | 1.302 | 3.653 | 4.126 | 1.418
L1-747 | 1.81 | 0.1 | 3.352 | 85.942 | 1.024 | 2.77 | 1.01 | 47.519 | 4.126 | 3.893 | 1.231
L1-715 | 2.61 | 0.12 | 3.293 | 84.676 | 1.049 | 2.91 | 1.039 | 32.455 | 3.893 | 3.611 | 1.182
L1-680 | 70.8 | 2.9 | 3.246 | 95.024 | 1.069 | 2.8 | 1.054 | 1.342 | 3.611 | 3.812 | 1.174
L1-627 | 59.81 | 2.98 | 3.293 | 94.323 | 1.097 | 3.64 | 0.181 | 1.577 | 3.812 | 3.67 | 1.157
L1-579 | 9.84 | 0.13 | 3.795 | 94.39 | 1.1 | 1.36 | 1.078 | 9.588 | 3.67 | 3.802 | 0.967
L1-502 | 244.72 | 3.64 | 3.149 | 94.152 | 1.104 | 1.06 | 1.1 | 0.385 | 3.802 | 4.095 | 1.299
239 | 2.35 | 4.68 | 0.8 | 0 | 0 | 0 | 0 | 0 | 0 | 0.093 | 0
240 | 4.03 | 1.28 | 2 | 0.018 | 1.228 | 0.31 | 1.139 | 0.004 | 0.093 | 0.22 | 0.11
241 | 3.86 | 4.91 | 1 | 0 | 0 | 0 | 0 | 0 | 0 | 0.22 | 0
242 | 0 | 0 | 0.05 | 0 | 0 | 0 | 0 | 0 | 0.22 | 4.095 | 0
L1-448 | 5.19 | 0.12 | 3.466 | 79.168 | 1.106 | 1.26 | 1.063 | 15.251 | 4.095 | 4.056 | 1.181
L1-395 | 64.09 | 5.26 | 2.004 | 78.326 | 1.161 | 2.58 | 1.124 | 1.222 | 4.056 | 2.193 | 1.943
L1-340 | 59.56 | 3.04 | 1.734 | 74.881 | 1.156 | 2.48 | 1.099 | 1.257 | 2.193 | 2.519 | 1.45
L1-271 | 35.28 | 2.83 | 1.569 | 86.148 | 1.201 | 3.22 | 1.183 | 2.442 | 2.519 | 2.995 | 1.903
L1-193 | 0.74 | 0.08 | 1.602 | 84.726 | 1.233 | 3.66 | 1.176 | 114.565 | 2.995 | 2.093 | 1.867
L1-133 | 39.55 | 3.34 | 1.602 | 84.72 | 1.314 | 2.81 | 1.254 | 2.142 | 2.093 | 3.119 | 1.947
L1-73 | 7.94 | 1.21 | 1.602 | 88.48 | 1.369 | 2.88 | 1.374 | 11.137 | 3.119 | 3.101 | 1.947

## リンク断面結果
リンク名 | 無流量の持続時間 hr | 常流持続期間 hr | 限界流持続時間 hr | 最大径深 m | 最大X-断面積(流積) m^2 | 最大流速 * 水深 m^2/s
L1-838 | 0.02 | 0 | 0 | 1.56 | 21.71 | 14.21
L1-787 | 0.02 | 117.083 | 0 | 1.68 | 39.78 | 7.24
L1-747 | 0.25 | 0 | 0 | 1.87 | 31.17 | 11.08
L1-715 | 0.64 | 0 | 0 | 1.81 | 29.15 | 10.91
L1-680 | 1.17 | 115.167 | 0 | 1.45 | 34.04 | 10.37
L1-627 | 1.5 | 38.917 | 0 | 1.38 | 28.38 | 12.43
L1-579 | 1.92 | 4.333 | 6.3 | 2.34 | 69.78 | 4.93
L1-502 | 2.42 | 112.667 | 0 | 2.85 | 89.51 | 4.16
239 | 118.92 | 0 | 0 | 0.03 | 0.01 | 0
240 | 31 | 31.667 | 0 | 0.08 | 0.11 | 0.03
241 | 118.92 | 0 | 0 | 0.06 | 0.06 | 0
242 | 0 | 0 | 0 | 0 | 0 | 0
L1-448 | 2.42 | 4.625 | 0 | 2.34 | 63.42 | 5.11
L1-395 | 10.92 | 0 | 0 | 2.11 | 30.5 | 8.02
L1-340 | 11 | 100.167 | 0 | 1.57 | 30.45 | 5.8
L1-271 | 11 | 103.333 | 0 | 1.77 | 26.8 | 8.86
L1-193 | 11 | 0 | 0 | 1.65 | 23.42 | 9.19
L1-133 | 12.17 | 102.333 | 0 | 1.85 | 30.45 | 7.27
L1-73 | 12.33 | 0 | 0 | 2.64 | 30.76 | 8.95

## リンク結果平均値
リンク名 | 平均流量 m^3/s | 総流量 m^3 | 平均流量変化 % | 低水量の重み | 平均フルード数 | 平均径深 m | 平均横断面積 m^2 | 平均粗度
L1-838 | 43.823 | 315526.363 | 1.34 | 1 | 0.55 | 1.32 | 15.59 | 0.04
L1-787 | 43.587 | 313823.264 | 1.25 | 1 | 0.33 | 1.29 | 27.93 | 0.04
L1-747 | 47.273 | 340362.391 | 1.36 | 0.99 | 0.43 | 1.4 | 21.14 | 0.04
L1-715 | 47.26 | 340268.873 | 1.36 | 0.99 | 0.46 | 1.37 | 20.3 | 0.04
L1-680 | 49.509 | 356461.223 | 1.44 | 0.98 | 0.44 | 1.14 | 22.61 | 0.04
L1-627 | 49.465 | 356148.894 | 1.47 | 0.98 | 0.55 | 1.07 | 19.13 | 0.04
L1-579 | 49.241 | 354533.51 | 1.46 | 0.97 | 0.19 | 1.94 | 53.93 | 0.04
L1-502 | 48.913 | 352170.58 | 1.5 | 0.97 | 0.14 | 2.36 | 71.68 | 0.04
239 | 0 | 0 | 0 | 0 | 0 | 0.01 | 0 | 0.01
240 | 0.004 | 28.375 | 0 | 0.8 | 0.36 | 0.04 | 0.04 | 0.01
241 | 0 | 0 | 0 | 0 | 0 | 0.03 | 0.02 | 0.01
242 | 0 | 0 | 0 | 0 | 0 | 0 | 0 | 0
L1-448 | 44.888 | 323193.435 | 1.36 | 0.97 | 0.16 | 1.8 | 47.12 | 0.04
L1-395 | -44.717 | -321964.03 | 1.26 | 0.91 | 0 | 1.68 | 23.12 | 0.03
L1-340 | 43.111 | 310396.265 | 1.21 | 0.91 | 0.49 | 1.13 | 21.1 | 0.04
L1-271 | 47.263 | 340290.444 | 1.35 | 0.91 | 0.54 | 1.34 | 19.35 | 0.03
L1-193 | 46.93 | 337898.706 | 1.32 | 0.91 | 0.65 | 1.23 | 16.72 | 0.04
L1-133 | 44.965 | 323748.179 | 1.41 | 0.91 | 0.52 | 1.3 | 20.49 | 0.04
L1-73 | 48.324 | 347930.895 | 1.74 | 0.9 | 0.47 | 1.84 | 19.88 | 0.03

## リンク損失水頭
リンク名 | 最大流量 cms | ピークの小さい方の損失 m | ピーク摩擦損失 m | 限界水深 m | 等流水深 m | 最大水位標高 m | 最大水位標高 m
L1-838 | 76.476 | 0 | 0.46 | 3.799 | 4.421 | 162.922 | 162.153
L1-787 | 73.804 | 0 | 0.81 | 3.072 | 3.152 | 162.153 | 162.126
L1-747 | 85.942 | 0 | 0.28 | 3.624 | 4.125 | 162.126 | 161.893
L1-715 | 84.676 | 0 | 0.3 | 3.817 | 3.892 | 161.893 | 161.611
L1-680 | 95.024 | 0 | 0.99 | 3.366 | 3.559 | 161.611 | 161.312
L1-627 | 94.323 | 0 | 14311.31 | 3.587 | 3.823 | 161.312 | 160.67
L1-579 | 94.39 | 0 | 0.31 | 1.784 | 3.795 | 160.67 | 160.602
L1-502 | 94.152 | 0 | 1931.24 | 1.975 | 2.419 | 160.602 | 160.595
239 | 0 | 0 | 0 | 0 | 0 | 163.294 | 158.093
240 | 0.018 | 0 | 0.23 | 0.047 | 0.092 | 158.093 | 158.026
241 | 0 | 0 | 0 | 0 | 0 | 160.369 | 158.026
242 | 0 | 0 | 0 | 0 | 0 | 158.026 | 160.595
L1-448 | 79.168 | 0 | 0.09 | 2.342 | 4.082 | 160.595 | 160.556
L1-395 | 78.326 | 0 | 0.17 | 1.235 | 1.092 | 160.556 | 160.393
L1-340 | 74.881 | 0 | 0.85 | 1.851 | 2.123 | 160.393 | 160.019
L1-271 | 86.148 | 0 | 5815.89 | 2.267 | 2.367 | 160.019 | 159.695
L1-193 | 84.726 | 0 | 0.63 | 2.543 | 2.995 | 159.695 | 158.793
L1-133 | 84.72 | 0 | 63072.68 | 2.308 | 2.279 | 158.793 | 158.783
L1-73 | 88.48 | 0 | 648.78 | 3.101 | 5.238 | 158.783 | 158.601

## 氾濫原マッピング
リンク名 | 上流側の最大水位標高 m | 下流側の最大水位標高 m | 低水路の長さ m | 中心位置 | 左岸浸食オフセット | 左岸自然オフセット | 左岸高水敷オフセット | 右岸浸食オフセット | 右岸自然オフセット | 右岸高水敷オフセット | 水路幅 | 水路幅(浸食)
L1-838 | 162.922 | 162.153 | 0 | 0.74 | 3.16 | 3.16 | 3.16 | 7.84 | 7.84 | 4.02 | 11 | 11
L1-787 | 162.153 | 162.126 | 0 | -0.64 | 11.1 | 11.1 | 4.88 | 10.45 | 10.45 | 4.67 | 21.55 | 21.55
L1-747 | 162.126 | 161.893 | 0 | 0.08 | 6.85 | 6.85 | 4.32 | 9.531 | 9.531 | 4.3 | 16.381 | 16.381
L1-715 | 161.893 | 161.611 | 0 | 0.21 | 8.71 | 8.71 | 5.48 | 5.067 | 5.067 | 5.25 | 13.777 | 13.777
L1-680 | 161.611 | 161.312 | 0 | 0.4 | 11.13 | 11.13 | 4.69 | 10.1 | 10.1 | 6.44 | 21.23 | 21.23
L1-627 | 161.312 | 160.67 | 0 | -0.65 | 7.72 | 7.72 | 3.43 | 10.65 | 10.65 | 5.16 | 18.37 | 18.37
L1-579 | 160.67 | 160.602 | 0 | 0.55 | 17.633 | 17.633 | 17.92 | 14.901 | 14.901 | 9.35 | 32.533 | 32.533
L1-502 | 160.602 | 160.595 | 0 | 0.45 | 21.27 | 21.27 | 21.27 | 7.24 | 7.24 | 6.03 | 28.51 | 28.51
239 | 163.294 | 158.093 | 0 | -9e+99 | -9e+99 | -9e+99 | -9e+99 | -9e+99 | -9e+99 | -9e+99 | -9e+99 | -9e+99
240 | 158.093 | 158.026 | 0 | -9e+99 | -9e+99 | -9e+99 | -9e+99 | -9e+99 | -9e+99 | -9e+99 | -9e+99 | -9e+99
241 | 160.369 | 158.026 | 0 | -9e+99 | -9e+99 | -9e+99 | -9e+99 | -9e+99 | -9e+99 | -9e+99 | -9e+99 | -9e+99
242 | 0 | 0 | 0 | 0 | 0 | 0 | 0 | 0 | 0 | 0 | 0 | 0
L1-448 | 160.595 | 160.556 | 0 | -0.55 | 11.216 | 11.216 | 11.87 | 13.921 | 13.921 | 4.11 | 25.136 | 25.136
L1-395 | 160.556 | 160.393 | 0 | -2.92 | 4.321 | 4.321 | 2.84 | 8.126 | 8.126 | 8.99 | 12.446 | 12.446
L1-340 | 160.393 | 160.019 | 0 | 0.28 | 10.193 | 10.193 | 6.68 | 7.735 | 7.735 | 2.88 | 17.928 | 17.928
L1-271 | 160.019 | 159.695 | 0 | -0.22 | 8.53 | 8.53 | 8.53 | 3.808 | 3.808 | 3.808 | 12.338 | 12.338
L1-193 | 159.695 | 158.793 | 0 | 0.47 | 4.774 | 4.774 | 5.08 | 8.404 | 8.404 | 3 | 13.178 | 13.178
L1-133 | 158.793 | 158.783 | 0 | 0.21 | 9.53 | 9.53 | 4.66 | 6.684 | 6.684 | 4.69 | 16.214 | 16.214
L1-73 | 158.783 | 158.601 | 0 | 0.45 | 4.771 | 4.771 | 5.78 | 3.493 | 3.493 | 5.49 | 8.264 | 8.264

## リンク・ノード一括出力
リンク名 | 最大流量 cms | 総流量 m^3 | 最大流速 m/s | 最大量(m3) m^3 | ノード名 | ノードインバート標高 m | 最大水位標高 m
L1-838 | 76.476 | 315526.363 | 3.52 | 1023.33 | 1-838 | 158.5 | 162.922
L1-787 | 73.804 | 313823.264 | 1.88 | 936.73 | 1-787 | 158.5 | 162.153
L1-747 | 85.942 | 340362.391 | 2.77 | 655.04 | 1-747 | 158 | 162.126
L1-715 | 84.676 | 340268.873 | 2.91 | 826.01 | 1-715 | 158 | 161.893
L1-680 | 95.024 | 356461.223 | 2.8 | 1417.02 | 1-680 | 158 | 161.611
L1-627 | 94.323 | 356148.894 | 3.64 | 1031.01 | 1-627 | 157.5 | 161.312
L1-579 | 94.39 | 354533.51 | 1.36 | 5366.7 | 1-579 | 157 | 160.67
L1-502 | 94.152 | 352170.58 | 1.06 | 3906.09 | 1-502 | 156.8 | 160.602
239 | 0 | 0 | 0 | 0.03 | MH 4 | 163.294 | 163.294
240 | 0.018 | 28.375 | 0.31 | 20.06 | MH 1 | 158 | 158.093
241 | 0 | 0 | 0 | 0.32 | MH 3 | 160.369 | 160.369
242 | 0 | 0 | 0 | 0 | MH 2 | 157.806 | 158.026
L1-448 | 79.168 | 323193.435 | 1.26 | 2275.47 | 1-448 | 156.5 | 160.595
L1-395 | 78.326 | -321964.03 | 2.58 | 968.28 | 1-395 | 156.5 | 160.556
L1-340 | 74.881 | 310396.265 | 2.48 | 1422.01 | 1-340 | 158.2 | 160.393
L1-271 | 86.148 | 340290.444 | 3.22 | 1287.88 | 1-271 | 157.5 | 160.019
L1-193 | 84.726 | 337898.706 | 3.66 | 737.41 | 1-193 | 156.7 | 159.695
L1-133 | 84.72 | 323748.179 | 2.81 | 840.33 | 1-133 | 156.7 | 158.793
L1-73 | 88.48 | 347930.895 | 2.88 | 447.04 | 1-73 | 155.664 | 158.783

## リンク総流量
リンク名 | 上流ノード名 | 下流ノード名 | 最大流量 cms | 総流量 m^3
L1-838 | 1-838 | 1-787 | 76.476 | 315526.363
L1-787 | 1-787 | 1-747 | 73.804 | 313823.264
L1-747 | 1-747 | 1-715 | 85.942 | 340362.391
L1-715 | 1-715 | 1-680 | 84.676 | 340268.873
L1-680 | 1-680 | 1-627 | 95.024 | 356461.223
L1-627 | 1-627 | 1-579 | 94.323 | 356148.894
L1-579 | 1-579 | 1-502 | 94.39 | 354533.51
L1-502 | 1-502 | 1-448 | 94.152 | 352170.58
239 | MH 4 | MH 1 | 0 | 0
240 | MH 1 | MH 2 | 0.018 | 28.375
241 | MH 3 | MH 2 | 0 | 0
242 | MH 2 | 1-448 | 0 | 0
L1-448 | 1-448 | 1-395 | 79.168 | 323193.435
L1-395 | 1-395 | 1-340 | 78.326 | -321964.03
L1-340 | 1-340 | 1-271 | 74.881 | 310396.265
L1-271 | 1-271 | 1-193 | 86.148 | 340290.444
L1-193 | 1-193 | 1-133 | 84.726 | 337898.706
L1-133 | 1-133 | 1-73 | 84.72 | 323748.179
L1-73 | 1-73 | 39823 | 88.48 | 347930.895

## リンク最大水位
リンク名 | 上流ノード名 | 下流ノード名 | ノードインバート標高 m | ノードインバート標高 m | 最大水位標高 m | 最大水位標高 m | 形状
L1-838 | 1-838 | 1-787 | 158.5 | 158.5 | 162.922 | 162.153 | 自然水路
L1-787 | 1-787 | 1-747 | 158.5 | 158 | 162.153 | 162.126 | 自然水路
L1-747 | 1-747 | 1-715 | 158 | 158 | 162.126 | 161.893 | 自然水路
L1-715 | 1-715 | 1-680 | 158 | 158 | 161.893 | 161.611 | 自然水路
L1-680 | 1-680 | 1-627 | 158 | 157.5 | 161.611 | 161.312 | 自然水路
L1-627 | 1-627 | 1-579 | 157.5 | 157 | 161.312 | 160.67 | 自然水路
L1-579 | 1-579 | 1-502 | 157 | 156.8 | 160.67 | 160.602 | 自然水路
L1-502 | 1-502 | 1-448 | 156.8 | 156.5 | 160.602 | 160.595 | 自然水路
239 | MH 4 | MH 1 | 163.294 | 158 | 163.294 | 158.093 | 円形
240 | MH 1 | MH 2 | 158 | 157.806 | 158.093 | 158.026 | 円形
241 | MH 3 | MH 2 | 160.369 | 157.806 | 160.369 | 158.026 | 円形
242 | MH 2 | 1-448 | 157.806 | 156.5 | 158.026 | 160.595 | 円形
L1-448 | 1-448 | 1-395 | 156.5 | 156.5 | 160.595 | 160.556 | 自然水路
L1-395 | 1-395 | 1-340 | 156.5 | 158.2 | 160.556 | 160.393 | 自然水路
L1-340 | 1-340 | 1-271 | 158.2 | 157.5 | 160.393 | 160.019 | 自然水路
L1-271 | 1-271 | 1-193 | 157.5 | 156.7 | 160.019 | 159.695 | 自然水路
L1-193 | 1-193 | 1-133 | 156.7 | 156.7 | 159.695 | 158.793 | 自然水路
L1-133 | 1-133 | 1-73 | 156.7 | 155.664 | 158.793 | 158.783 | 自然水路
L1-73 | 1-73 | 39823 | 155.664 | 155.5 | 158.783 | 158.601 | 自然水路

## ノード溢水
ノード名 | サーチャージ持続時間 sec | 溢水持続時間 sec | 溢水損失 m^3 | 最大量(m3) m^3 | 湛水貯留量 m^3
1-838 | 69.5 | 67 | 0 | 5.395 | 0
1-787 | 8.417 | 33.4 | 2251.545 | 4.456 | 0
1-747 | 74.583 | 78.9 | 313.624 | 5.034 | 6225.25
1-715 | 55.5 | 53.7 | 0 | 4.749 | 3406.85
1-680 | 40.333 | 39.8 | 0 | 4.406 | 2069.27
1-627 | 55.333 | 55.2 | 150.968 | 4.651 | 3858.73
1-579 | 0 | 0 | 0 | 4.477 | 0
1-502 | 0 | 0 | 0 | 4.638 | 0
MH 4 | 0 | 0 | 0 | 0 | 0
MH 1 | 0 | 0 | 0 | 0.113 | 0
MH 3 | 0 | 0 | 0 | 0 | 0
MH 2 | 0 | 0 | 0 | 136.303 | 0
1-448 | 72.833 | 81 | 26770.28 | 4.995 | 2130.97
1-395 | 70.5 | 70.1 | 0 | 4.948 | 4556.46
1-340 | 34.083 | 79.3 | 11544.183 | 2.676 | 1318.14
1-271 | 73.583 | 64.2 | 80.622 | 3.073 | 3894.55
1-193 | 99.5 | 82.5 | 2144.839 | 3.654 | 6584.92
1-133 | 79.917 | 83.7 | 16439.679 | 2.554 | 3554.39
1-73 | 100.833 | 100.8 | 37.467 | 3.806 | 19627.05
39823 | 98.167 | 0 | 0 | 3997.833 | 3.03

## ノード流入出収支
ノード名 | ノード流入量 m^3 | ノード平均流入量(率) m^3/s | 流出量 m^3 | ノード平均流出量(率) m^3/s
1-838 | 315531.043 | 43.824 | 0 | 0
1-787 | 600.51 | 0.083 | 2251.545 | 0.313
1-747 | 26961.481 | 3.745 | 313.624 | 0.044
1-715 | 0 | 0 | 0 | 0
1-680 | 16291.149 | 2.263 | 0 | 0
1-627 | 21.334 | 0.003 | 150.968 | 0.021
1-579 | 128.622 | 0.018 | 0 | 0
1-502 | 0 | 0 | 0 | 0
MH 4 | 0 | 0 | 0 | 0
MH 1 | 30.502 | 0.004 | 0 | 0
MH 3 | 0 | 0 | 0 | 0
MH 2 | 0 | 0 | 0 | 0
1-448 | 0 | 0 | 26770.28 | 3.718
1-395 | 0 | 0 | 0 | 0
1-340 | 293.107 | 0.041 | 11544.183 | 1.603
1-271 | 30398.565 | 4.222 | 80.622 | 0.011
1-193 | 496.109 | 0.069 | 2144.839 | 0.298
1-133 | 2690.713 | 0.374 | 16439.679 | 2.283
1-73 | 26384.448 | 3.665 | 37.467 | 0.005
39823 | 0 | 0 | 347923.386 | 48.323